## New Test
| BoQ for Rehabilitation and Improvement of wash facilities in Basra CP1 |  |  |  |  | منظمة مساعدات الشعب النرويجي جدول الكميات لتأهيل وصيانة الموافق الصحية لسجن البصرة CP1
| Notes: |  |  |  |  | ملاحظات عامة:
| ► The contractor is responsible on repairing any damage that may occur during work (existing pipe, walls, electric)…etc. |  |  |  |  | الشركة المنفذة مسؤولة عن إصلاح اي تلف بسبب العمل (الأنابيب الموجودة ، الجدران ، الكهرباء) ... الخ.
| All works must be according to the plans and technical specifications, drawings, pictures, contract documents and instructions of the supervisor engineer. |  |  |  |  | يجب ان تكون جميع الأعمال مطابقة للمواصفات الفنية والمخططات والصور وتوجيهات المهندس المشرف.
| ► The Contractor is responsible for providing any materials, items, tools, machines and skilled manpower needed for the work |  |  |  |  | الشركة المنفذة مسؤولة عن توفير أي مواد وأدوات وآاليات و الايدي العاملة
| ► All materials to be provided by the contractor shall be approved by Supervisors before using them |  |  |  |  | يجب استحصال موافقة المهندس المشرف للمواد المقدمة من قبل الشركة قبل الاستخدام.
| ► The Contractor should provide to NPA original certificates, warranties and technical documentation of installed machineries, equipment and devices. |  |  |  |  | يقدم المقاول لمنظمة NPA الشهادات الأصلية والضمانات والوثائق الفنية للأجهزة والمعدات والأجهزة
| ► Contractor should take in consider that transportation of materials inside the prison will be by daily worker |  |  |  |  | يجب أن يأخذ المقاول في عين الاعتبار نقل المواد سيكون بواسطة عمال داخل السجن
| ► The contractor is responsible for any other expense (transportation, labor test, curing of work…etc.) |  |  |  |  | الجهة المنفذة مسؤولة عن أي نفقات أخرى (النقل ، اختبار عمل ... إلخ)
| ► The contractor should provide cement salt resistant for plastering works and any other work needing such type of cement. |  |  |  |  | يجب استخدام سمنت مقاوم للأملاح للبخ و اي عمل اخر يحتاج الى هكذا نوعية من السمنت
| ► Working time: 7 days /week ► Working Duration (08:00 am to 06:00 pm) |  |  |  |  | أيام العمل: 7 أيام /الأسبوع وقت العمل: من 08:00 ص الى 06:00 م
No. | Work details | Unit | Qtty | Cost USD | Total cost USD | تفاصيل الاعمال
1 | Earth work | 0 |  |  |  | أعمال الهدم:
1.1 | Provide machines, manpower, tools needed to remove the existing base of wash facilities (base, squatting pan, sanitation pipes) and remove the debris to outside the boundary of Municipality Number of bathrooms: 135 drawing 1:1 | m² | 268.8 |  | 0 | تجهيز الآليات ، والقوى العاملة ، والأدوات اللازمة لإزالة ارضية الحمامات الموجودة (القاعدة ، قاعدة المرافق ، أنابيب الصرف الصحي) وإزالة الأنقاض إلى خارج حدود البلدية عدد مجاميع الصحية (حمام وتواليت ) : 135 مخطط 1:1
1.2 | Provide 5 tons of cement and 16 cubic of good quality sand for plastering. | lumps. | 1 |  | 0 | تجهيز 5 اطنان من السمنت المقاوم للأملاح مع 16 مكعب رمل للبخ.
1.3 | Cast plane concrete for the floors with 10 cm thickness using salt-resistant cement. The price includes provision of materials, manpower and tools needed for this work. | m² | 268.8 |  | 0 | تجهيز المواد والايدي العاملة والمعدات اللازمة للقيام بصب خرسانة اعتيادية للارضيات بسمك 10 سم وبأستخدام السمنت المقاوم للاملاح والرمل والحصى مع كل مايتطلبه العمل.
2 | Sanitations | 0 |  |  |  | الصحيات
2.1 | Supply and installation PVC pipes for sanitation pipes, 4" inches in diameter, with using water proofing materials, the price include using normal concrete in any places needed and excavation then backfill it by clean soil with any other work needed. | m.l | 806.4 |  | 0 | تجهيز المواد والمعدات اللازمة للقيام بأعمال مد انابيب تصريف مياه المجاري من البلاستك PVC قطر (4) أنج شاملا السعر كافة الملحقات من العكوس والتقاسيم والمواد اللاصقة مع تثبيت الانابيب بأستخدام الخرسانة الاعتيادية في أماكن الربط مع اعمال الحفريات الترابية مع كل مايتطلبه العمل .
2.2 | Discharge point (F.D) and steel cover (siphon drain) (15 x 15) cm. | No. | 134.4 |  | 0 | نقطة تصريف F.D مع غطاء مشبك (15×15) سم نوع ستيل
2.3 | Supply and install Stainless Steel water tap, Turkish made or equivalent, good quality with any fittings. Picture 2.3 | No. | 384 |  | 0 | تجهيز وتركيب حنفية ماء ستانلس ستيل ، تركية الصنع أو ما يعادلها ، ذات نوعية جيدة مع أي ملحقات. صورة 2.3
2.4 | Supply and install (Arabic seat) toilet Squatting Pan, ceramic type, works include any fitting needed to finish the installation. | No. | 134.4 |  | 0 | تجهيز وتركيب وفحص مراحيض شرقية، نوع سيراميك شاملا السعر كافة الملحقات من العكوس والتقاسيم والمواد اللاصقة مع تثبيت الانابيب مع كل مايتطلبه العمل من تنفيذ .
3 | Electrical | 0 |  |  |  | الكهربائيات
3.1 | Supply new ventilation fan, electrical, good quality, (30X30cm) size, the price includes electrical wires, switch plug and any other electrical accessories needed. Note: - warrantee period at least one year. - Installation of ventilation fans will be by prison management | No. | 192 |  | 0 | تجهيز ساحبات هواء صناعية تدار بمحرك كهربائي قياس (30×30) سم من منشأ جيد، يشمل السعر اسلاك كهربائية ومفاتيح كهرباء جديدة و اي ملحقات كهربائية اللازمة للنصب. ملاحظة: - - ضمان (سنة) - نصب المفرغات يكون من قبل إدارة السجن (فقط التجهيز على المقاول)
3.2 | Supply Air Condition wall mounted type (split) , good quality with gas pipes, electrical wire, flexible hose pipe for water, external fans, size 2 tons, with any other electrical accessories (electric wire, switch plug, etc.) needed & making hole inside existing wall for electrical wire and pipes then connecting it with nearest electric source inside the room to complete the installations. - warrantee at least one year. - Tosot or equivalent brand. - Installation of AC will be by prison management Picture (3.2) | No. | 40 |  | 0 | تجهيز سباليت "المعلقة بالجدران", ذات نوعية جيدة مع أنابيب الغاز، والأسلاك الكهربائية ، وأنابيب تصريف للمياه ، والمراوح الخارجية ، حجم 2 طن ، مع أي ملحقات الكهربائية اخرى كلالسلاك الكهربائية، مفاتيح كهربائية ، ..." تثقيب داخل الجدار الموجود للأسلاك الكهربائية والأنابيب وربطها باقرب مصدر كهرباء مناسب داخل الغرفة. - ضمان سنة او اكثر. - ماركة (TOSOT) او ما شابهها - ضمان (سنة) - نصب السباليت يكون من قبل إدارة السجن (فقط التجهيز على المقاول) صورة (4.3)
3.3 | Supply End Suction Horizontal Single Stage Centrifugal Pump (Italy, Germany, European or equivalent brand) according to the following specifications [ Q=300-1000 L/min Head Max= 32m, Head Min. =19.5 7.5 HP, 11- 6.4A 50 Hz 400-690 Volt Rotation 2900 Fluid temp. 90 ºC -new electrical board with any electrical accessories needed inside the board and electrical cable - Installation of AC will be by prison management. Picture (3.3) | No. | 3 |  | 0 | تجهيز مضخات ماء افقية (الماني ا، ايطالي، أوروبي او ما ماشابه) حسب المواصفات التالية: - سعة = 300-1000 لتر / دقيقة اعلى ارتفاع 32 - ادنى ارتفاع 19.5 متر 7.5 حصان 690-400 فولت 50 هرتز الدوران 2900 درجة حرارة السائل 90 درجة مئوية بورد الكهربائي مع كافة الملحقات الكهربائية داخل البورد و كيبل كهربائي. - نصب المضخات يكون من قبل إدارة السجن. (فقط التجهيز على المقاول) صورة (3.3)
3.4 | Supply new water boiler capacity 160L, 2500 Watt, good quality with any fitting or electrical accessories needed to finalize installation. - Installation of Boilers will be by prison management. | No. | 20 |  | 0 | تجهيز سخانات ماء جديدة بسعة 160 لتر ، 2500 واط ، ذات نوعية جيدة مع أي ملحقات أو كهربائيات مطلوبة لإنهاء التثبيت. - نصب السخانات يكون من قبل إدارة السجن (فقط التجهيز على المقاول)
4 | Finishing work: | 0 |  |  |  | الأنهائيات
4.1 | Provide materials, manpower and materials for tiling of mosaic tiles for the floors, using cement mortar(1:3). The price includes filling the joints between tiles using white cement according to the instruction of supervisor engineer. - Mosaic tiles(30*30)cm for walls good quality. | m² | 268.8 |  | 0 | تجهيز المواد وتنفيد اعمال التطبيق بالكاشي الموزائيك للارضيات باستخدام مونة السمنت والرمل بنسبة خلط 3:1 والرش بالماء وشربتة المفاصل بالسمنت الابيض مع كل مايتطلبه العمل. تطبيق كاشي موزائييك (30×30) سم مجلي ذو نوعية جيدة .
4.2 | Provide and install iron doors, dimensions(0.80*1.20)m by welding and painting it with anti-rust and three layers of oil painting. Drawings (Door) | No. | 192 |  | 0 | تجهيز مواد وعمل فردة باب حديد كبس قياس (0.80*1.20)م وتركيبه بواسطة اللحام والصبغ بمادة مانعة للصدأ والصبغ النهائي بالدهان مع كل مايتطلبه العمل . مخطط (الباب)
4.3 | Provide good quality oil paint (16.2L - each can) Jotun or equivalent type (1 red, 1 blue, 1 black, 1 yellow, 41 white) | Cans | 45 |  | 0 | تجهيز صبغ دهني نوعية جيدة (16.2L-20KG لكل علبة) JOTUN أو ما شابه 1 احمر، 1 ازرق، 1 اسود، 1اصفر ، 41 ابيض
4.4 | Provide good quality emulsion paint (18L - each can) Jotun or equivalent type (1 red, 1 blue, 1 black, 1 yellow, 31 white) | Cans | 35 |  | 0 | تجهيز صبغ امولشن نوعية جيدة (16.2L-20KG لكل علبة) JOTUN أو ما شابه. 1 احمر، 1 ازرق، 1 اسود، 1اصفر ، 31 ابيض
4.5 | Supply the following tools for painting 1-Paint roller brush, minimum roller length (18cm) and minimum arm length (40cm) with its handle-arm length not less than 1.5m. quantity: 1 PC 2-Steel brush, minimum height of wires (4cm) and minimum arm length (20cm). quantity: 1 PC 3-Stailness steel Scraper blade(putty scraper), width : 10cm, Handle Length : 12cm. quantity: 1 PC 4. Masking and gaffer tapes quantity: 7 PC 5. oil paint brush quantity: 1 PC Picture (painting tools) | Set | 15 |  | 0 | تجهيز الأدوات التالية للصبغ: 1. فرشاة "رولة" الصبغ، طول الفرشاة (18 سم) طول الذراع (40 سم)، مع ذراعه بطوللا يقل عن 1.5 متر عدد(1) 2. فرشاة ستيل، الحد الأدنى لعرض الفرشاة (4 سم) والحد الأدنى لطول الذراع (20 سم). عدد(1) 3. قاشطة المعجون الحد الادنى للطول 10سم، طول المقبض: 12 سم عدد(1) 4. شريط لاصق لحافات الصبغ عدد ( 7 قطعة) 5. فرشاة للصبغ الدهني، ، عدد(1) صور عدة الصبغ
5 | Supply and install Metallic water tank using sheet of galvanized plates | 0 |  |  |  | تجهيز ونصب خزان ماء باستخدام لوحات مغلونة
5.1 | Remove existing water tank dimensions (1m*1m plate) and overall dimensions (7*5*3m Hight) and transport it to the specified places as directed by prison management department. Picture (Existing Water Tank). Picture (5.1) | lumps. | 1 |  | 0 | إزالة خزان الماء الموجود والمركب من (لوحات فايبركلاس 1متر *1متر ) ب قياس ( 7*5*3متر ارتفاع ) و نقله لمخازن السجن تحددها إدارة السجن) صورة (خزان ماء الموجود).5.1
5.2 | Supply and install metallic tank with Galvanized sheets according to the following specifications: - Galvanized (GI-plates) Plate panel (dimensions of each plate is 1.22m * 1.22m). - Screw best quality made. - Thickness of plates: Floor and walls =5mm, cover =2mm. - overall dimensions = 6.10*4.88*2.44m - Iron ladder inside and outside. - GI pipes 4" (length 18m) for inlet, outlet, wash pipe and overflow pipe) with installation. - Ductile gate valve 4" inches with all fittings (quantity 3). - Paint inside the tank with three layers of epoxy “feeder type” over one layer of base. - Paint outside by oil paint over one layer of anti-corrosion paint - any materials and work needed to install it at the site according to technical specifications (supports, washers, ventilations, cover, connection for inlet, outlet, overflow and wash pipe...). - Measurement unit for water level inside the tank. - all work should be according to technical specification drawings - use internal supporter each plate two PC ( galvanized iron angle 4mm thickness and size 7.5*7.5cm) - use I-Section (10cm *15cm * Tw 6mm & Tf= 9mm) inside the 2nd direction (H 200*100* Tw5.5mm *Tf 8.0mm) and spacings for both sides each one meter. drawings(I-section beam). | lumps. | 1 |  | 0 | تجهيز وتركيب خزان ماء معدني باستخدام ألواح مغلونة حسب المواصفات التالية:- - الواح مغلونة (قياس كل قطعة ستاندرد 1.22م *1.22م) - براغي نوعية جيدة - سمك الواح البليت (للجدران والارضية 5ملم و السقف 3ملم) - ابعاد الخزان ( 6.10 * 4.88 * 3.66 م ارتفاع) - درج داخلي و خارجي باستخدام بواري مغلونة - تجهيز ونصب 18متر انبوب حديد مغلون مع كافة الملحقات بقطر 4 انج للدخول و الخروج والمياه الزائدة والتنضيف (من الارضية لربط الخزان). - تجهيز ونصب 3 اقفال كتايل 4" مع كافة الملحقات - طلاء داخل الخزان بثلاث طبقات من صبغ الإيبوكسي "نوع المغذي" فوق طبقة من الاساس "مضاد للتآكل" - طلاء جدران الخارجية ب صبغ دهني على طبقة اساس مضاد للتآكل. - اي مواد و عمل لازمة لنصب الخزان حسب مواصفات الفنية (دعامات، ربطات للدخول والخروج والمياه الزائدة واللتنظيف). -- وحدة قياس الماء داخل الخزان. - دعامات داخل الخزان قطعتين لكل بليت باستخدام زاوية حديد مغلون 4 ملم (7.5سم *7.5سم) - كل الاعمال يكون حسب مواصفات الفنية والمخططات ( تجهيز و تنفيذ اي مواد و عمل مذكور بالمخططات ) - استخدام شيلمان حديد للاساس من جهتين بقياس (10سم *10سم *سمكل 6ململم و 9ملم ، كل 1.22سم) داخل الجهة الثانية (200*100سم * 5.5ملم *8.0 ملم) لكل الجهتين كل متر قطعة واحدة حسب المواصفات الموجودة بالصور والمخططات).
1 | Earth work |  |  |  | 0 | أعمال الهدم:
2 | Sanitations |  |  |  | 0 | الصحيات
3 | Electrical |  |  |  | 0 | الكهربائيات
4 | Finishing work: |  |  |  | 0 | الأنهائيات
5 | Supply and install Metallic water tank using sheet of galvanized plates |  |  |  | 0 | تجهيز ونصب خزان ماء باستخدام لوحات مغلونة
| TOTAL |  |  |  | 0 | المجموع

## Pictures
2.3 | Picture (3.2) | Paint Roller Brush | Masking and gaffer tapes | Scraper Blade
|  | Steel Wire Brush | Oil paint brush
Picture (5.1) … Existing Water tank |  | Picture (3.3)