## BoQ (united units)
| BoQ for Rehabilitation of wash facilities in Hilla W1 Prison |  |  |  |  | جدول الكميات لتأهيل وصيانة الصحيات لسجن الحلة W1
| TECHNICAL SPECIFICATIONS: |  |  |  |  | ملاحظات عامة:
| ► The contractor is responsible on repairing any damage that may occur during work (existing pipe, walls, electric)…etc. |  |  |  |  | الشركة المنفذة مسؤولة عن إصلاح اي تلف بسبب العمل (الأنابيب الموجودة ، الجدران ، الكهرباء) ... الخ.
| All works must be according to the plans and technical specifications, drawings, pictures, contract documents and instructions of the supervisor engineer. |  |  |  |  | يجب ان تكون جميع الأعمال مطابقة للمواصفات الفنية والمخططات والصور وتوجيهات المهندس المشرف.
| ► The Contractor is responsible for providing any materials, items, tools, machines and skilled manpower needed for the work |  |  |  |  | الشركة المنفذة مسؤولة عن توفير أي مواد وأدوات وآاليات و الايدي العاملة
| ► All materials to be provided by the contractor shall be approved by Supervisors before using them |  |  |  |  | يجب استحصال موافقة المهندس المشرف للمواد المقدمة من قبل الشركة قبل الاستخدام.
| ► The Contractor should provide to NPA original certificates, warranties and technical documentation of installed machineries, equipment and devices. |  |  |  |  | يقدم المقاول لمنظمة NPA الشهادات الأصلية والضمانات والوثائق الفنية للأجهزة والمعدات والأجهزة
| ► Contractor should take in consider that transportation of materials inside the prison will be by daily worker |  |  |  |  | يجب أن يأخذ المقاول في عين الاعتبار نقل المواد سيكون بواسطة عمال داخل السجن
| ► The contractor is responsible for any other expense (transportation, labor test, curing of work…etc.) |  |  |  |  | الجهة المنفذة مسؤولة عن أي نفقات أخرى (النقل ، اختبار عمل ... إلخ)
| The toilets will be converted to bathes and vise versa for each toilet unit. Each Toilet will be provided with two pans (arabic and western) |  |  |  |  | يتم تحويل المرحاض الى حمام وبالعكس. يتم وضع قاعدة شرقية مع قاعدة غربية داخل المرحاض الواحد.
| ► The contractor should provide cement salt resistant for plastering works and any other work needing such type of cement. |  |  |  |  | يجب استخدام سمنت مقاوم للأملاح للبخ و اي عمل اخر يحتاج الى هكذا نوعية من السمنت
| ► Working time: 6 days/week ► Working Duration (08:00 am to 04:00 pm) |  |  |  |  | أيام العمل:6 أيام /الأسبوع وقت العمل: من 08:00 ص الى 04:00 م
No. | Work details | Unit | Qtty | Cost USD | Total cost USD | تفاصيل الاعمال
1 | remove plastering, ceramic tiles, base, and existing wall |  |  |  |  | ازالة اللبخ ، سيراميك، ارضية و جدار الموجود
1.1 | Provide tools needed to break down and remove concrete, flooring tiles point, flooring tiles, sanitation pipes, GI pipes, squatting pans and any other work needed then remove undesirable materials to outside of work side. Note: 1st dept: consist of Nine wash facility groups each group consist of (one latrine & one shower) 2nd dept: consist of Eight small rooms each 2.4*2.4m (Drawing #1) | m² | 190 |  | 0 | تجهيز المعدات والعمل على تكسير ورفع الكاشي/الصبة الخرسانية للارضيات، كاشي، و انابيب المجاري، انابيب حديد و بلاستيك لماء الشرب و رفع الأنقاض خارج موقع العمل، مع كل مايتطلبه العمل . ملاحظة: القسم الأول: يتكون من تسعة مجموعات صحية متشابة "كل مجموعة يتكون من حمام و تواليت. القسم ثاني: يتكون من 8 غرف صغيرة (2.4*2.4م) داخلها حمام و تواليت مخطط #1 مخطط #2
1.2 | provide materials, manpower and tools needed to remove plastering of walls and handwashing points until the 1st floor, the price include cleaning walls and scratch it by cement and sand (1:3) with any work needed . | m² | 349 |  | 0 | تجهيز المواد والقيام باعمال تقشير لبخ الجدران القديمة والوصول للطابوق شاملا" السعر تنظيف الجدران والطرطشة بمادة السمنت والرمل بنسبة (3:1) مع كل مايتطلبه العمل .
1.3 | Cast non-reinforcement concrete for the flooring with thickness 10cm and using salt-resistant cement, the price include provision of materials, manpower and tools needed for this work. | m² | 170 |  | 0 | تجهيز المواد والمعدات اللازمة للقيام بأعمال تجهيز وصب خرسانة اعتيادية للارضيات بسمك 10 سم وبأستخدام السمنت المقاوم للاملاح والرمل والحصى مع كل مايتطلبه العمل.
2 | Sanitations |  |  |  |  | الصرف الصحي
2.1 | Supply and installation PVC pipes for sanitation pipes, 4"inches in diameter, with using water proofing materials, the price include using normal concrete in any places needed and excavation then backfill it by clean soil with any other work needed. | m.l | 171 |  | 0 | تجهيز المواد والمعدات اللازمة للقيام بأعمال مد انابيب تصريف مياه المجاري من البلاستك PVC قطر (4) أنج شاملا السعر كافة الملحقات من العكوس والتقاسيم والمواد اللاصقة مع تثبيت الانابيب بأستخدام الخرسانة الاعتيادية في أماكن الربط مع اعمال الحفريات الترابية مع كل مايتطلبه العمل.
2.2 | Discharge point (F.D) with mesh cover (100 x 15) cm. | No. | 12 |  | 0 | نقطة تصريف F.Dمع تجهيز وتثبيت غطاء مشبك (100×15) سم .
2.3 | Discharge point (F.D) and steel cover (siphon drain) (15 x 15) cm. | No. | 18 |  | 0 | نقطة تصريف F.Dمع غطاء نوع ستاينليس ستيل مشبك (15×15) سم نوع ستيل
2.4 | Supply and install Stainless Steel water tap, Turkish made or equivalent, good quality with any fittings. | No. | 53 |  | 0 | تجهيز وتركيب حنفية ماء ستانلس ستيل ، تركية الصنع أو ما يعادلها ، ذات نوعية جيدة مع أي ملحقات.
2.5 | Supply and install good quality Turkish made (Water Mixer Valve) with riser for bathrooms, and all fitting needed to install it to connect it with water network. | No. | 18 |  | 0 | تجهيز وتركيب دوش مع الرقبة ورأس الدوش والخلاط منشأ تركي .
2.6 | PPR pipes: provide and install PPR pipes (½ and ¾) inches, any required fittings (for cold and hot water) and install it inside bathroom and toilets. | m.l | 192 |  | 0 | تجهيز ومد وفحص انابيب بلاستيكية (PPR) بقطر ¾ و ½ أنج مع كافة الملحقات من العكوس والرباطات والتقاسيم لتجهيز الحمامات بخط اسالة كامل (حار وبارد).
2.7 | Supply and install (Arabic seat) toilet Squatting Pan, steel type. The work includes any fitting needed to finish the installation. | No. | 17 |  | 0 | تجهيز وتركيب وفحص المراحيض الشرقية، نوع ستيل، شاملا السعر شاملا السعر كافة الملحقات من العكوس والتقاسيم والمواد اللاصقة مع تثبيت الانابيب مع كل مايتطلبه العمل من تنفيذ .
2.8 | Supply and install (western ceramic seat) toilet Squatting Pan, ceramic type, works include any fitting needed to finish the installation. | No. | 10 |  | 0 | تجهيز وتركيب وفحص مراحيض غربية، نوع سيراميك شاملا السعر كافة الملحقات من العكوس والتقاسيم والمواد اللاصقة مع تثبيت الانابيب مع كل مايتطلبه العمل من تنفيذ .
2.9 | Supply and install Ceramic handwashing point, with water mixer, flexible hose, valves and any other fitting needed. | No. | 1 |  | 0 | تجهيز وتثبيت وربط مغسلة سيراميك مع الخلاط وكل ملحقات الربط والصوندات والاقفال، منشأ تركي .
3 | Water tank & Water pumps & Ventilation fans |  |  |  |  | خزانات ماء، مضخات و الساحبات الهوائية
3.1 | Remove existing water tank then supply and install new metallic water tank 2000 Liter using Galvanized sheet with thickness not less than 1.5mm, the price include one flow out valve 3/4" and any other pipe fittings needed for installation with one proper metallic base for water tanks using Iron angles 2" and rectangular and square hollow section iron, with painting by any rust, and any other fittings for this installation) | No. | 12 |  | 0 | ابعاد الخزان الموجود وتركيب خزان مياه معدني جديد مغلون 2000 لتر بسمك لا يقل عن 1.5 مم ، ويشمل السعر توفير وتركيب كافة الملحقات اللازمة للربط و أنبوب بلاستيك (3/4 انج) قفل بلاستيكي 3/4 انج، "طوافة" 3/4 "، مع قاعدة معدنية لخزانات المياه باستخدام زوايا حديدية 2" وحديد مقطع مجوف ومستطيل 2 انج ، مع دهان بصدف وأي تركيبات أخرى لهذا التثبيت.
3.2 | Supply and install submersible water pump and it's own electrical board (all electrical accessories) for sanitation water with the following specifications: - - 7.5 HP - Star Delta type - Head 30m - Japan or European made or equivalent. Picture (3.2) | No. | 1 |  | 0 | تجهيز ونصب غطاس لمياه المجاري مع بورد الكهربائي وكافة ملحقات الكهربائية حسب المواصفات التالية: - - قوة 7.5 حصان. - نوع ستار دلتا. - ارتفاع 30 متر - ياباني, اوروبي او ما يشابه. صورة (3.2)
3.3 | Supply and install End Suction Horizontal Single Stage Centrifugal Pump (Italy, Germany or equivalent brand) according to the following specifications [ Q=250-1200 L/min H=25-16.5m 4 kW , 5.5 HP 50 Hz Rotation 2900 the price included replacement any pipe and pipe fittings needed +two GI gate valves 3" and one pressure gauge shown in the picture of pump. Picture (3.3) | No. | 1 |  | 0 | تجهيز ونصب مضخة ماء افقي (الماني ا، ايطالي او ما يشابه) حسب المواصفات التالية: - سعة = 250-1200 لتر / دقيقة اعلى ارتفاع 25 - 16.5 متر 4 كيلو واط ، 5.5 حصان 50 هرتز الدوران 2900 يشمل السعر استبدال الأنابيب و ملحقات اللازمة مع 2 قفل حديد و ساعة قياس الضغط المبينة في صورة المضخة. صورة (3.3)
3.4 | Remove existing Ventilation fan, then supply and install Industrial Ventilation Extractor (30X30cm) size, the price include electric wires, switch plug and any other work needed. Dimensions (30*30)cm. | No. | 18 |  | 0 | إزالة الساحبات القديمة، تجهيز ونصب وفحص وتشغيل ساحبات هواء صناعية تدار بمحرك كهربائي قياس (30×30) سم من منشأ جيد، يشمل السعر اسلاك كهربائية و مفاتيح كهرباء جديدة مع كل ما يتطلبه العمل. - ساحبة قياس (30×30) سم .
4 | Finishing works(painting for walls and ceilings & Mosaic tiles for flooring) |  |  |  |  | أعمال الأنهائيات
4.1 | Provide materials, manpower and Mosaic tiles for the flooring, using cement mortar(1:3), the price include fill joints between tiles using white cement according to the instruction of supervisor engineer. - Mosaic tiles(30*30)cm for walls good quality. | m² | 280 |  | 0 | تجهيز المواد وتنفيد اعمال التطبيق بالكاشي الموزائيك للارضيات باستخدام مونة السمنت والرمل بنسبة خلط 3:1 والرش بالماء وشربتة المفاصل بالسمنت الابيض مع كل مايتطلبه العمل . تطبيق كاشي موزائييك (30×30) سم مجلي ذو نوعية جيدة .
4.2 | Ceramic tiling works: Provide materials, manpower needed and ceramic for internal walls, good quality, thickness not less than 10mm, using salt resistant cement and mortar (1:3) and fill the joints between tiles by using white cement and sand ratio (1:3), according to technical specifications. | m² | 164.7 |  | 0 | تجهيز المواد وتنفيد اعمال تطبيق الجدران بالكاشي السيراميك منشأ جيد و بسمك لايقل عن 10 ملم باستخدام السمنت المقاوم وبنسبة خلط 3:1 شاملا السعر الطرطشة بمادة السمنت الأبيض والرمل بنسبة (3:1) مع كل مايتطلبه العمل من تنفيذ .
4.3 | Provide materials, manpower needed to plaster the wall using cement and sand for walls & ceilings | m² | 184.4 |  | 0 | تجهيز المواد والقيام باعمال اللبخ الصقيل بالسمنت والرمل للسقوف وللجدران مع كل مايتطلبه العمل من تنفيذ .
4.4 | Rehabilitation of existing door dimensions ~ (0.8*1.10m) by: - - remove existing door and door frame. - install it in opposite side. Picture (4.4) | No. | 15 |  | 0 | صيانة الأبواب الموجودة بقياس ّ (0.80*1.00 م) يشمل العمل: - - ازالة الابواب الموجودة مع اطار الابواب - اعادة نصب الابواب وجعله يفتح من الخارج. صورة (4.4)
4.5 | Preparation of materials, manpower and paint walls, ceilings, doors and windows with three layers of oil paint, the price include rehabilitation any cracks in the wall before painting. | m² | 2570 |  | 0 | تجهيز المواد والقيام باعمال الصبغ للجدران، السقوف، ابواب والشبابيك بالصبغ الدهني بثلاث طبقات (حد الكفاية) شاملا السعر تنظيف الجدران والتصليح والطلاء النهائي مع كل مايتطلبه العمل من تنفيذ
4.6 | Supply material and installing of min 3mm thick water proofing Asphalt Membrane (ISOGAM) on the roof, the price include cleaning and preparing the roof for the process. | m² | 100 |  | 0 | تجهيز المواد وونصب مادة غشاء الأسفلت العازل للماء (الايزوكام) (ISOGAM) بسمك لا يقل عن 3 مملل سطح، يشمل السعر تنظيف و تجهيز السقف حسب المواصفات الفنية.
4.7 | Supply and install sandwich panel 5cm thickness for bathroom in "health care cell", the price include using iron angle sheets in any place needed for "WALLS ONLY" to fix the bathroom side walls according to technical specifications and instruction of supervisor Engineer. | m² | 15 |  | 0 | تجهيز ونصب ساندويتش بنل بسمك 5 سم للحمام في "غرفة المحجز الصحي" ، يشمل السعر استخدام زاوية الحديد المناسبة في أي مكان مطلوب لـلجدران فقط لأنشاء الجدران للحمام حسب المواصفات الفنية وتوجيهات المهندس المشرف.
1 | remove plastering, ceramic tiles, base, and existing wall |  |  |  | 0 | ازالة اللبخ ، سيراميك، ارضية و جدار الموجود
2 | Sanitations |  |  |  | 0 | الصرف الصحي
3 | Water tank & Water pumps & Ventilation fans |  |  |  | 0 | خزانات ماء، مضخات و الساحبات الهوائية
4 | Finishing works(painting for walls and ceilings & Mosaic tiles for flooring) |  |  |  | 0 | أعمال الأنهائيات
| TOTAL |  |  |  | 0 | مجموع

## Pictures
Picture (2.2) | Picture (2.3) | 3.2 | Picture (3.3)
Picture (4.4)