## BoQ
| BoQ for Rehabilitation of wash facilities in Nasiriya CP Prison |  |  |  |  | منظمة مساعدات الشعب النرويجي جدول كميات لتأهيل و صيانة صحيات سجن CP في الناصرية
| TECHNICAL SPECIFICATIONS: |  |  |  |  | المواصفات الفنية:
| ► The contractor is responsible on repairing any damage that may occur during work (existing pipe, walls, electric)…etc. |  |  |  |  | الشركة المنفذة مسؤولة عن إصلاح اي تلف بسبب العمل (الأنابيب الموجودة ، الجدران ، الكهرباء) ... الخ.
| All works must be according to the plans and technical specifications, drawings, pictures, contract documents and instructions of the supervisor engineer. |  |  |  |  | يجب ان تكون جميع الأعمال مطابقة للمواصفات الفنية والمخططات والصور وتوجيهات المهندس المشرف.
| ► The Contractor is responsible for providing any materials, items, tools, machines and skilled manpower needed for the work |  |  |  |  | الشركة المنفذة مسؤولة عن توفير أي مواد وأدوات وآاليات و الايدي العاملة
| ► All materials to be provided by the contractor shall be approved by Supervisors before using them |  |  |  |  | يجب استحصال موافقة المهندس المشرف للمواد المقدمة من قبل الشركة قبل الاستخدام.
| ► The Contractor should provide to NPA original certificates, warranties and technical documentation of installed machineries, equipment and devices. |  |  |  |  | يقدم المقاول لمنظمة NPA الشهادات الأصلية والضمانات والوثائق الفنية للأجهزة والمعدات والأجهزة
| ► Contractor should take in consider that transportation of materials inside the prison will be by daily worker |  |  |  |  | يجب أن يأخذ المقاول في عين الاعتبار نقل المواد سيكون بواسطة عمال داخل السجن
| ► The contractor is responsible for any other expense (transportation, labor test, curing of work…etc.) |  |  |  |  | الجهة المنفذة مسؤولة عن أي نفقات أخرى (النقل ، اختبار عمل ... إلخ)
| ► The contractor should provide cement salt resistant for plastering works and any other work needing such type of cement. |  |  |  |  | يجب استخدام سمنت مقاوم للأملاح للبخ و اي عمل اخر يحتاج الى هكذا نوعية من السمنت
| ► Working time: 6 days/week ► Working Duration (08:00 am to 04:00 pm) |  |  |  |  | أيام العمل:6 أيام /الأسبوع وقت العمل: من 08:00 ص الى 04:00 م
No. | Work details | Unit | Qtty | Cost USD | Total cost USD | تفاصيل الاعمال
1 | Water Pumps |  |  |  | 0 | مضخات ماء
1.1 | Supply and install submersible drainage water pump with the following specifications: - - Qmax 0-180 C.M/hr. - 380 Volt, 50 Hz - H.max 17m , H.min 2.6m - 7.5 HP (5.5 HP) - it's own electrical board and 30m of electrical cable connecting submersible with electrical board - Wilo-Germany, Pentax (DMT 750-4)-Italian or European brand best quality. | No. | 4 |  |  | تجهيزونصب مضخة مياه الصرف الصحي الغاطسة بالمواصفات التالية: - - السعة 0-180 متر مكعب / ساعة - 380 فولت ، 50 هرتز - اعلى ارتفاع 17 م ، ادنى ارتفاع 2.6 م - 5.5 كيلو واط (7.5 حصان) - بورد كهرباء مع كافة الملحقات و 30متر كيبل لربط الغطاس مع البورد -منشأ Wilo الماني او إيطالي Pentax (DMT 750-4) أو أوروبي.
1.2 | Supply and install water pumps according to the following specifications: - - 0.50 HP - head 30m, - electrical wire (2*1.5mm² ) L: 30m - single phase with it’s electrical wire and autorun - capacity ~ 50L/min. - with and any other fittings need it. | No. | 50 |  |  | تجهيز ونصب مضخة ماء حسب المواصفات التالية: - - 0.5 حصان - واير كهربائي (2*1.5 ملم² طول : 30م) - اعلى ارتفاع 30متر، - قوة الأستيعابية 50لتر/دقيقة. - مع الوايرات الكهربائية و كل ما يتطلبه العمل.
2 | Industrial Ventilation fans |  |  |  |  | ساحبات صناعية
2.1 | Supply and install Industrial Ventilation Extractor (30X30cm) size, the price include electric wires (length ~5m), switch plug and any other work needed. | No. | 1200 |  |  | تجهيز ونصب وفحص وتشغيل ساحبات هواء صناعية تدار بمحرك كهربائي قياس (30×30) سم، منشأ جيد، يشمل السعر اسلاك كهربائية (بطول 5 امتار) و مفاتيح كهرباء جديدة مع كل ما يتطلبه العمل.
2.2 | Supply and install Industrial Ventilation Extractor (75*75cm) size, the price include electric wires, switch plug and any other work needed. | No. | 16 |  |  | تجهيز ونصب وفحص وتشغيل ساحبات هواء صناعية تدار بمحرك كهربائي قياس (75*75 سم)، منشأ جيد، يشمل السعر اسلاك كهربائية و مفاتيح كهرباء جديدة مع كل ما يتطلبه العمل. .
3 | Water Tanks and Water boilers |  |  |  |  | خزانات ماء و سخانات
3.1 | Remove existing water boiler then Supply and install new water boiler capacity 160L, 3000 Watt, good quality with any fitting or electrical accessories needed to finalize installation. | No. | 120 |  |  | تجهيز المواد والايدي العاملة لأزالة سخانات الموجودة و تجهيز سخانات ماء جديدة بسعة 160 لتر ، 30000 واط ، ذات نوعية جيدة مع أي ملحقات أو كهربائيات مطلوبة لإنهاء التثبيت.
3.2 | Supply and install square metallic water tank (1x1x1m) using galvanized sheet with thickness not less than 1mm. The price includes providing and install metallic base for water tanks using Iron angles 2" and rectangular and square hollow section iron, with painting by any rust and one layer of oil paint, and any other work and fittings to finalize installation. | No. | 80 |  |  | تجهيز وتركيب خزان مياه معدني مربع (1 * 1 * 1م) باستخدام حديد مغلون بسمك لا يقل عن 1 مم ، ويشمل السعر توفير وتركيب قاعدة معدنية لخزانات المياه باستخدام زوايا حديدية 2" بارتفاع 50سم، مع صبغ بمادة المانعة للصدى و طبقة صبغ الدهني مع أي اعمال أو ملحقات اللازمة لإنهاء التثبيت.
4 | Construction drainage system |  |  |  |  | إنشاء خط مجاري
4.1 | Excavation & Backfill: Excavation for the trench in all type of all types of soil "Soft & Hard" by appropriate slope and directions with various depth from (2 to 3) meters, and width (60cm), and backfill by soft sand 15cm under pipe & 20cm over pipe then by clean layers of soil according to technical engineering specifications. | m.l | 350 |  |  | الحفر وادفن: حفر الخندق في جميع أنواع التربة "الناعمة والصلبة" بميلان مناسبة بعرض 60سم و عمق من (2 إلى 3 امتار ) وادفن خط الأنبوب برمل ناعم 15سم تحت الأنبوب و 20سم فوق ، و بطبقات التراب النضيف حسب المواصفات الفنية.
4.2 | Provision of materials, tools needed and PVC pipes " Egyptian made -Shareef brand or other equivalent brand" 10 inches in diameter and pressures of 10bars with any fittings needed and installation, using water proofing materials, the price include using normal concrete in any places needed "& connecting new PVC line with existing manholes at the beginning and end of line" with any other work needed. | m.l | 350 |  |  | تجهيز المواد والمعدات اللازمة للقيام بأعمال مد انابيب تصريف مياه المجاري من البلاستك ضغط عالي نوع الشريف منشأ مصري او ما يشابه، بقطر (10) أنج و ضغط:10بار، شاملا السعر كافة الملحقات من العكوس والتقاسيم والمواد اللاصقة مع تثبيت الانابيب بأستخدام الخرسانة الاعتيادية في أماكن الربط "يشمل العمل ربط الخط الجديد بالبداية والنهاية مع منهولات موجودة " مع كل مايتطلبه العمل من تنفيذ .
4.4 | Supply materials, tools and cast transmission manholes according to the following specifications: - - Foundations: cast blinding concrete by thickness of 10cm over compacted layers of sub-base 15cm then cast 30cm of reinforcement concrete using steel bars 16mm@15cm C/, water stop should be used by width not less than 15cm. - Walls: internal dimensions (100 * 100) cm, thickness of walls (15) cm, using salts resistant cement and steel bars 12mm@ 15cm C/C in both directions - Cover: reinforcement concrete 15cm thickness and reinforced by steel bars 12mm@15cm thickness and iron cover inside by dimensions 60cm. - painting inside by epoxy water proof type and outside by primary and flean coat.. - Excavation depth and Hight of manhole I according to pipe level. work include excavation, backfill, form work, steel work and any other material & work needed to complete the construction of manholes, all works should be according to technical specifications and instruction of Supervisor engineers. | No. | 8 |  |  | تجهيز المواد والعدد اللازمة والقيام بصب احواض ناقلةحسب المواصفات التالية :- - الأساس: فرش و حدل طبقة من الحصي الخابط بسمك 15سم مع الحدل، صب خرسانة غير مسلحة بسمك 10سم (blinding - lean concrete)، تجهيز مواد والعمل على صب خرسانة للاسس بنسبة خلط (4:2:1) باستعمال السمنت المقاوم للاملاح وسمك 30سم مسلحة بشبكة حديد 16ملم علي مسافات 15سم وباستخدام واترستوب عرض لا يقل عن 15سم. - الجدران: تجهيز مواد والعمل على صب خرسانة للجدران بنسبة خلط (4:2:1) باستعمال السمنت المقاوم للاملاح مسلحة بشبكة حديد 12ملم علي مسافات 15سم وابعاد داخلي 1*1متر وسمك 15سم. - غطاء: عمل غطاء كونكريتي بسمك 15 سم بنسبة خلط (4:2:1) باستعمال السمنت المقاوم للاملاح مسلحة بشبكة حديد 12ملم علي مسافات 15سم و فتحة به غطاء حديدي بقطر 60سم - صبغ الداخل بمادة ايبوكسي العازلة واخارج بالفلينكوت. -عمق الحفر وارتفاع المنهول حسب المناسيب. يشمل العمل حفريات والدفن واي عمل ومواد اللازمة لأنشاء المنهول مع كافة اعمال القالب والحدادة حسب توجيهات المهندس المشرف..
1 | Water Pumps |  |  |  | 0 | مضخات ماء
2 | Industrial Ventilation fans |  |  |  | 0 | ساحبات صناعية
3 | Water Tanks and Water boilers |  |  |  | 0 | خزانات ماء و سخانات
4 | Construction drainage system |  |  |  | 0 | إنشاء خط مجاري
| TOTAL |  |  |  | 0
| Duration of implementation (days) |  |  |  |  | days

## Technical specifications
| BoQ for Rehabilitation of wash facilities in Nasiriya CP Prison | منظمة مساعدات الشعب النرويجي جدول كميات لتأهيل و صيانة صحيات سجن CP في الناصرية | Technical offer details Please answer questions which mention Yes in "Need Clarification" column, and attach pictures for items which mention Yes in Picture need column.
| TECHNICAL SPECIFICATIONS: | المواصفات الفنية:
| ► The contractor is responsible on repairing any damage that may occur during work (existing pipe, walls, electric)…etc. | الشركة المنفذة مسؤولة عن إصلاح اي تلف بسبب العمل (الأنابيب الموجودة ، الجدران ، الكهرباء) ... الخ.
| All works must be according to the plans and technical specifications, drawings, pictures, contract documents and instructions of the supervisor engineer. | يجب ان تكون جميع الأعمال مطابقة للمواصفات الفنية والمخططات والصور وتوجيهات المهندس المشرف.
| ► The Contractor is responsible for providing any materials, items, tools, machines and skilled manpower needed for the work | الشركة المنفذة مسؤولة عن توفير أي مواد وأدوات وآاليات و الايدي العاملة
| ► All materials to be provided by the contractor shall be approved by Supervisors before using them | يجب استحصال موافقة المهندس المشرف للمواد المقدمة من قبل الشركة قبل الاستخدام.
| ► The Contractor should provide to NPA original certificates, warranties and technical documentation of installed machineries, equipment and devices. | يقدم المقاول لمنظمة NPA الشهادات الأصلية والضمانات والوثائق الفنية للأجهزة والمعدات والأجهزة
| ► Contractor should take in consider that transportation of materials inside the prison will be by daily worker | يجب أن يأخذ المقاول في عين الاعتبار نقل المواد سيكون بواسطة عمال داخل السجن
| ► The contractor is responsible for any other expense (transportation, labor test, curing of work…etc.) | الجهة المنفذة مسؤولة عن أي نفقات أخرى (النقل ، اختبار عمل ... إلخ)
| ► The contractor should provide cement salt resistant for plastering works and any other work needing such type of cement. | يجب استخدام سمنت مقاوم للأملاح للبخ و اي عمل اخر يحتاج الى هكذا نوعية من السمنت
| ► Working time: 6 days/week ► Working Duration (08:00 am to 04:00 pm) | أيام العمل:6 أيام /الأسبوع وقت العمل: من 08:00 ص الى 04:00 م | Need clarification Yes / No | Country of Origin | Brand name | Picture need Yes / No | Guarantee duration
No. | Work details | تفاصيل الاعمال
1 | Water Pumps | مضخات ماء
1.1 | Supply and install submersible drainage water pump with the following specifications: - - Qmax 0-180 C.M/hr. - 380 Volt, 50 Hz - H.max 17m , H.min 2.6m - 7.5 HP (5.5 HP) - it's own electrical board and 30m of electrical cable connecting submersible with electrical board - Wilo-Germany, Pentax (DMT 750-4)-Italian or European brand best quality. | تجهيزونصب مضخة مياه الصرف الصحي الغاطسة بالمواصفات التالية: - - السعة 2333 لتر / دقيقة - 380 فولت ، 15.7 امبير ، 50 هرتز - اعلى ارتفاع 27 م ، ادنى ارتفاع 2 م - 7.5 كيلو واط (10 حصان) - التفريغ 152mm - بورد كهرباء مع كافة الملحقات و 30متر كيبل لربط الغطاس مع البورد -منشأ إيطالي أو أوروبي. | Yes |  |  | Yes
1.2 | Supply and install water pumps according to the following specifications: - - 0.50 HP - head 30m, - electrical wire (2*1.5mm² ) L: 30m - single phase with it’s electrical wire and autorun - capacity ~ 50L/min. - with and any other fittings need it. | تجهيز ونصب مضخة ماء حسب المواصفات التالية: - - 0.5 حصان - واير كهربائي (2*1.5 ملم² طول : 30م) - اعلى ارتفاع 30متر، - قوة الأستيعابية 50لتر/دقيقة. - مع الوايرات الكهربائية و كل ما يتطلبه العمل. | Yes |  |  | Yes
2 | Industrial Ventilation fans | ساحبات صناعية
2.1 | Supply and install Industrial Ventilation Extractor (30X30cm) size, the price include electric wires (length ~5m), switch plug and any other work needed. | تجهيز ونصب وفحص وتشغيل ساحبات هواء صناعية تدار بمحرك كهربائي قياس (30×30) سم، منشأ جيد، يشمل السعر اسلاك كهربائية (بطول 5 امتار) و مفاتيح كهرباء جديدة مع كل ما يتطلبه العمل. | Yes |  |  | Yes
2.2 | Supply and install Industrial Ventilation Extractor (75*75cm) size, the price include electric wires, switch plug and any other work needed. | تجهيز ونصب وفحص وتشغيل ساحبات هواء صناعية تدار بمحرك كهربائي قياس (75*75 سم)، منشأ جيد، يشمل السعر اسلاك كهربائية و مفاتيح كهرباء جديدة مع كل ما يتطلبه العمل. . | Yes |  |  | Yes
3 | Water Tanks and Water boilers | خزانات ماء و سخانات
3.1 | Remove existing water boiler then Supply and install new water boiler capacity 160L, 3000 Watt, good quality with any fitting or electrical accessories needed to finalize installation. | تجهيز المواد والايدي العاملة لأزالة سخانات الموجودة و تجهيز سخانات ماء جديدة بسعة 160 لتر ، 30000 واط ، ذات نوعية جيدة مع أي ملحقات أو كهربائيات مطلوبة لإنهاء التثبيت. | Yes |  |  | Yes
3.2 | Supply and install square metallic water tank (1x1x1m) using galvanized sheet with thickness not less than 1mm. The price includes providing and install metallic base for water tanks using Iron angles 2" and rectangular and square hollow section iron, with painting by any rust and one layer of oil paint, and any other work and fittings to finalize installation. | تجهيز وتركيب خزان مياه معدني مربع (1 * 1 * 1م) باستخدام حديد مغلون بسمك لا يقل عن 1 مم ، ويشمل السعر توفير وتركيب قاعدة معدنية لخزانات المياه باستخدام زوايا حديدية 2" بارتفاع 50سم، مع صبغ بمادة المانعة للصدى و طبقة صبغ الدهني مع أي اعمال أو ملحقات اللازمة لإنهاء التثبيت. | Yes |  |  | Yes
4 | Construction drainage system
4.1 | Excavation & Backfill: Excavation for the trench in all type of all types of soil "Soft & Hard" by appropriate slope and directions with various depth from (2 to 3) meters, and width (60cm), and backfill by soft sand 15cm under pipe & 20cm over pipe then by clean layers of soil according to technical engineering specifications. | الحفر وادفن: حفر الخندق في جميع أنواع التربة "الناعمة والصلبة" بميلان مناسبة بعرض 60سم و عمق من (2 إلى 3 امتار ) وادفن خط الأنبوب برمل ناعم 15سم تحت الأنبوب و 20سم فوق ، و بطبقات التراب النضيف حسب المواصفات الفنية. | NO
4.2 | Provision of materials, tools needed and PVC pipes " Egyptian made -Shareef brand or other equivalent brand" 10 inches in diameter and pressures of 10bars with any fittings needed and installation, using water proofing materials, the price include using normal concrete in any places needed "& connecting new PVC line with existing manholes at the beginning and end of line" with any other work needed. | تجهيز المواد والمعدات اللازمة للقيام بأعمال مد انابيب تصريف مياه المجاري من البلاستك ضغط عالي نوع الشريف منشأ مصري او ما يشابه، بقطر (10) أنج و ضغط:10بار، شاملا السعر كافة الملحقات من العكوس والتقاسيم والمواد اللاصقة مع تثبيت الانابيب بأستخدام الخرسانة الاعتيادية في أماكن الربط "يشمل العمل ربط الخط الجديد بالبداية والنهاية مع منهولات موجودة " مع كل مايتطلبه العمل من تنفيذ . | Yes |  |  | Yes
4.4 | Supply materials, tools and cast transmission manholes according to the following specifications: - - Foundations: cast blinding concrete by thickness of 10cm over compacted layers of sub-base 15cm then cast 30cm of reinforcement concrete using steel bars 16mm@15cm C/, water stop should be used by width not less than 15cm. - Walls: internal dimensions (100 * 100) cm, thickness of walls (15) cm, using salts resistant cement and steel bars 12mm@ 15cm C/C in both directions - Cover: reinforcement concrete 15cm thickness and reinforced by steel bars 12mm@15cm thickness and iron cover inside by dimensions 60cm. - painting inside by epoxy water proof type and outside by primary and flean coat.. - Excavation depth and Hight of manhole I according to pipe level. work include excavation, backfill, form work, steel work and any other material & work needed to complete the construction of manholes, all works should be according to technical specifications and instruction of Supervisor engineers. | تجهيز المواد والعدد اللازمة والقيام بصب احواض ناقلةحسب المواصفات التالية :- - الأساس: فرش و حدل طبقة من الحصي الخابط بسمك 15سم مع الحدل، صب خرسانة غير مسلحة بسمك 10سم (blinding - lean concrete)، تجهيز مواد والعمل على صب خرسانة للاسس بنسبة خلط (4:2:1) باستعمال السمنت المقاوم للاملاح وسمك 30سم مسلحة بشبكة حديد 16ملم علي مسافات 15سم وباستخدام واترستوب عرض لا يقل عن 15سم. - الجدران: تجهيز مواد والعمل على صب خرسانة للجدران بنسبة خلط (4:2:1) باستعمال السمنت المقاوم للاملاح مسلحة بشبكة حديد 12ملم علي مسافات 15سم وابعاد داخلي 1*1متر وسمك 15سم. - غطاء: عمل غطاء كونكريتي بسمك 15 سم بنسبة خلط (4:2:1) باستعمال السمنت المقاوم للاملاح مسلحة بشبكة حديد 12ملم علي مسافات 15سم و فتحة به غطاء حديدي بقطر 60سم - صبغ الداخل بمادة ايبوكسي العازلة واخارج بالفلينكوت. -عمق الحفر وارتفاع المنهول حسب المناسيب. يشمل العمل حفريات والدفن واي عمل ومواد اللازمة لأنشاء المنهول مع كافة اعمال القالب والحدادة حسب توجيهات المهندس المشرف.. | No |  |  | No
Note: without technical offer, tender will be disqualified, duration should be less than 60 working days

## Pictures
insert the picture samples here | insert the picture samples here | insert the picture samples here | insert the picture samples here
write line name here for exaple (4.5) | write line name here for exaple (4.5) | write line name here for exaple (4.5) | write line name here for exaple (4.5)
insert the picture samples here | insert the picture samples here | insert the picture samples here | insert the picture samples here
write line name here for exaple (4.5) | write line name here for exaple (4.5) | write line name here for exaple (4.5) | write line name here for exaple (4.5)