## BOQ
Estimated BoQ for Rehabilitation (Cleaning and Maintenance) drainage system in Al-Saray Neighborhood/ Hawija City
# | Item Description | Unit | Qty | Unit Cost IQD | Total Cost IQD | التفاصيل
A- | Construction Works:- Provision of material & work for the items descr. below, & all that is required to make the job complete in every part & detail as per instr. of the supervising engineer. |  |  |  |  | تنظيف وصيانة شبكات مجاري المياه والمنهولات والمشبكات المطرية :-تجهيز المواد والعمل والعدد مع كل ما يتطلب لانجاز فقرات العمل ادناه بموجب المواصفات الفنية وحسب توجيهات المهندس المشرف
A-1 | Supplying materials , equipment and laborers for cleaning and wiring of the sewer system (concrete pipes with the following diameters of 500 mm-600 mm) by pulling the rollers to cleaning the sedimentations inside the pipes the price include of cleaning Manholes and rain water inlet and reparing the broken inlet pipe if found As well as showing the Manholes buried under the tiling, if any, and Raised it to be with the final level of the street , the price include removeing all the rubble due to cleaning process and transported outside the boundaries of the municipality according to instructions supervisor engineer. | M.L | 3800 |  |  | تجهيز الأليات والمعدات والعمال لغرض تنظيف وتسليك خطوط المجاري (انابيب كونكريتية بالاقطار التالية 500ملم -600ملم )وذلك بواسطة السحب بالبكرات وتنظيف داخل الانابيب من الترسبات والأوساخ ويشمل السعر تنظيف المنهولات و التوصيلات (المشبكات المطرية ) ,والتعبيرات والمآخذ (الكليات )ومعالجة التخسفات الحاصلة على خطوط ألماخذ المائية للمجاري وكذلك اظهار الأغطية الآهينية للمنهولات المطمورة تحت التبليط ان وجدت وتعليتها وجعلها مع المنسوب النهائي للشارع .وكل ما يتطلبه العمل من تهيئة العمال وتجهيز المعدات اللازمة والاليات لغرض رفع الأنقاض ونقلها خارج حدود البلدية وحسب توجيهات المهندس المشرف .
Total
The contractor must visit the site in advance. |  |  |  |  | على المقاول زيارة موقع العمل مسبقاً
All materials used in the work must be new and of the highest standards and according to the guidance of the supervisor. |  |  |  |  | جميع المواد المستخدمة في العمل يجب أن تكون جديدة ومن أرقى المناشىء وحسب توجيهات المهندس المشرف .
Laborers and machinery are hired from local markets. |  |  |  |  | يتم تأجير العمال والآليات من الأسواق المحلية .
Data for pipelines and manhols location shall be entered into the database in coordination with GIS department |  |  |  |  | يتم إدخال البيانات الخاصة للانابيب والمنهولات ضمن قاعدة البيانات وبالتنسيق مع شعبة GIS
Rubble is lifted simultaneously with work and on a daily basis.and Keep the site clean |  |  |  |  | يتم رفع الأنقاض وبشكل متزامن مع العمل وبشكل يومي والمحافظة على نظافة الموقع .
The Contractor shall abide by SCI Policy and not employ children under 18 years |  |  |  |  | على المقاول الالتزام بسياسة حماية الطفل وعدم تشغيل أطفال تحت 18 عام