## Sheet2
Save the Children international Water, Sanitation and Hygiene department |  |  |  |  | منظمة انقاذ الطفل العالمية قسم المياه, الصرف الصحي والنظافة
Filling the stagnant water ponds in Gatoon Al Razie/Baquba/Diyala الكشف التخميني الخاص بردم مستنقعات المياه في كاطون الرازي/بعقوبة/ديالى
No | Item Description | Unit | Quantity | Unit Price ID | Total Amount ID | وصف الاعمال
|  | الوحدة | الكمية | سعر الوحدة (دع) | السعر الكلي(دع)
1 | Supplying sub base (mixture) (good quality approved by supervisor engineer)to be laed on the suggested places according to the instructions supervisor engineer. | M3 | 2400 |  | 0 | تجهيز حصى (خابط) ذو نوعية جيدة ومصادق عليها من قبل المهندس المشرف يتم توزيعها على مسافات مناسبة على الاماكن المقترحة وحسب توجيهات المهندس المشرف.
2 | Supplying soil (good quality approved by supervisor engineer)to be distributed on the suggested places according to the instructions supervisor engineer. | M3 | 1400 |  | 0 | تجهيز تراب ذو نوعية جيدة ومصادق عليها من قبل المهندس المشرف يتم توزيعها على مسافات مناسبة على الاماكن المقترحة وحسب توجيهات المهندس المشرف.
3 | Leveling & laid the sub base -soil by using the grader and shovel machines, according to the supervisor engineer instructions. | M3 | 3800 |  | 0 | فرش وتسوية الخابط\ التراب بواسطة الشفل و القاشطة الميكانيكية (الكريدر) و حسب تعليمات المهندس المشرف.
4 | compacting the sub base /soil by steel roller large size ( with vibrator) until receiving the required compaction ratio, and at a thickness of 25 cm after compacting with continuous water spraying before and during the compaction according to the supervisor engineer instructions. | M2 | 9000 |  | 0 | حدل الخابط \التراب بواسطة حادلة استيلية من الحجم الكبير (من النوع الهزّاز) (لحين الحصول على درجة الحدل المطلوبة) وبمعدل سمك 25سم بعد الحدل مع الرش المستمر قبل الحدل واثناءه مع التسليط المطلوب
5 | Supplying of materials and installing concrete pipes with diameter of 40cm and thickness not less than 5cm, to be connected with across the roads for draining the waste water. The price includes the required excavation and laying a layer of fine clean soil with thickness 10 cm with all accesories to achieve the work completely. | Ml | 50 |  | 0 | تجهيز مواد و نصب انابيب كونكريتية بقطر 40سم و بسمك لايقل عن 5سم, تربط و تنصب في المكان المحدد من قبل المهندس المشرف لتصريف مياه المجاري . السعر يشمل الحفر اللازم و وضع طبقة من الزميج الناعم تحت الانابيب بسمك لايقل عن 10سم مع جميع الملحقات لانجاز العمل بالكامل.
| TOTAL |  |  |  | 0
| Duration of completion the project (Days) |  |  |  |  | مدة انجاز المشروع (الايام)
كافة الاعمال يجب توثيقها بالصور على المتعهد الحفاظ على سلامة الكادر الموجود في الموقع والمستفيدين وتوفير مستلزمات السلامة المتعهد مسؤول على وضع اشارات الخطر , وانشاء لوحة كبيرة للمشروع على المقاول التوقيع والموافقة على سياسة حماية الطفل المنصوص عليها في العقد كافة الاعمال تكون حسب الشروط العامة للمقاولات والاعمال الهندسية العراقية يلتزم المتعهد بكافة الشروط المنصوصة في العقد مع إعداد جدول زمني لتنفيذ المشروع وحسب توجيهات المهندس المشرف