## prefab latrine
Construction of prefab latrine in the Sinjar / Sanuni / Yarmouk / Al-Iraq Al-Olaa mixed School
For interested suppliers/companies, the following documents are a must to apply: 1- ID chamber of commerce, or company registration 1- Company rating statement (ID). 3- Company`s bank account + most recent bank statement. 4- Preferably if the supplier/company has similar projects to share along with application documents.
Notes: A) All the works must be executed in accordance with the Iraqi General Technical Specifications (I.G.T.S.) B) All the works and materials must be approved by the SCI Engineer. C) The materials shall be tested and approved by the National Centre of Construction Laboratories (NCCL). D) All the materials shall be new and deemed to be of best available type in the local market and as approved by the SCI Engineer. E) The item description herein after means "Supply of all materials, manpower, transportation, equipment, tools, machinery, temporary works and all the other works required", as approved by the SCI Engineer. F) all works include cement shall be curing by water for three days and three times per day G) In case of differences between bill of quantities and contract documents, the drawings will govern. Unless requirements of the SCI Engineer are presented. H) Please, read all the documents carefully then price it. I) Sanctioned Countries - Iran, Syria, North Korea, Cuba, Somalia.( the supplier shoud not supply any materials from those countries ) J)For any qaustions please contact with Mosul.Procurment@Savethechildren.Org K) All work will happen in Sinuni/ Ninewa governotrate
AL -Iraq Al-uwlaa school
NO. | Items description | Unit | Quantities | Unit Price IQD | Total price IQD
1 | Steel, Sandwich panel works
1-1 | Supplying and installing a pre-fabricated Latrine from sandwich panels 1.7 * 1.5, height 2.8 m Supply of materials, tools and manpower for fabricate the Steel frame roof and columns and sandwich panel as the following specifications (Make a slope on the roofs to drain the rain water), 1. Steel columns (100mmx100mmx5mm) (height 2.6 m. The columns should be provided and installed at the intersections, corners of all the walls. 2. Main beam truss (100mmx100mmx3mm) to be placed to installed to connect all the column lines. 3. Purlins (100mmx50mmx3mm) (spaced @ 0.8 m c/c). 4. The steel columns will be completely welded in steel plate (200mmx200mmx10mm) having 4 holes 16mm diameter to be fixed on the footing plates with nuts. 5. The steel plate will be fixed in concrete using 4 welded bolts bars 16mm diameter and 200mm embedded length and 70mm upper screw for fixing columns. 6. Install channel-shape (2mm thickness) under and above walls, around the door and windows openings to fixing the sandwich panel. | No. | 2 |  | 0
7. X-bracing section angle 70mmx70mmx7mm in the roof steel structure at first panel and last panel to withstand against lateral force of wind pressure and same type of bracing between first and last columns rows at short direction. 8. All steel sections shall be painted by one layer of anti-rusted paint and 3 layers of oil paint with pistoled before being mounted Roof. 9. Installation of sandwich panel (roof and external walls) best quality, 10 cm thickness, density 16-24 kg/m3, load bearing capacity 1.00 kN/m2, K-value 0.32 W/m2K, fixed by screws and overlapped in order to prevent water leakage. 10. Rain water drainage and cover joint on top (galvanized sheets Cage 16) and cover joint on top with rain water pipes 3in diameter each 4 meters. All needed work to complete the job will be included within the price.
تجهيز وتركيب مرحاض جاهز من الساندويج بنل 1.7*1.5 ارتفاع 2.8م توريد المواد والأدوات واالايدي العاملة لاعمال لتصنيع الهيكل الحديدي للاعمدة والجداران والواح ال سندويج بانل وحسب المواصفات التالية (مع مراعات ميل السقف لغرض تصريف مياه الأمطار) : 1. تركيب أعمدة حديد مربع بابعاد (100 ملم × 100 ملم × 5 ملم) (ارتفاع 2.60م ، يجب توفير وتركيب الأعمدة عند التقاطعات وزوايا جميع الجدران 2. هيكل من الجسور الرئيسية بابعاد (100 ملم × 100 ملم × 3 ملم) يتم تثبيتها لتوصيل جميع خطوط الاعمدة. 3. مدادات (طراحيات) (100 ملم × 50 ملم × 3 ملم) ( عند 0.8م c/c) 4. جميع الأعمدة الحديدية سوف تكون ملحومة بالكامل في لوحة فولاذية بليت بابعاد (200 ملم × 200 ملم × 10 ملم) بها 4 ثقوب بقطر 16 ملم ليتم تثبيتها على ألواح القاعدة ( البليت) بالصواميل. 5. يتم تثبيت اللوحات الفولاذية بليت في الخرسانة باستخدام 4 بولتات ملولبة بقطر 16 مم وطول 200 ملم ومسمار علوي 70 ملم لتثبيت الأعمدة. 6. تثبيت حديد جنل (سمك 2 ملم) تحت الجدران وفوقها ، حول فتحات الأبواب والنوافذ لتثبيت لوحات الساندوتش بانل.
7. حديد زاوية بريس (X-bracing) بسمك (70 ملم × 70 ملم × 7 ملم) من جهة السقف يركب في الجزء الاول والاخير لتحمل قوة ضغط الرياح وفي جهة الجدران يوضع ايضاه في المقطع الاول والاخير وفي الاتجاه القصير. 8. يتم دهان جميع المقاطع الفولاذية بطبقة واحدة من الطلاء المضاد للصدأ و 3 طبقات من الطلاء الدهني مع مسدس قبل التركيب. 9. تركيب الألواح السندويج بانل (للسقف والجدران الخارجية) بأفضل نوعية متوفرة بالسوق المحلية، بسمك 10 سم ، وكثافة 16-24 كجم / م³ ، قدرة تحمل 1.00 كيلو نيوتن/م² ،K-value 0.32 W/m2K ، تثبت ببراغي متداخلة التركيب لمنع تسرب المياه. 10. تركيب ساقي تصريف مياه الأمطار ووصلة التغطية بالأعلى (كبع) من (ألواح معدنية مجلفنة كيج 16) العمل يشمل ربط انابيب (مزااريب) مياه الأمطار قطر 3 انج كل 4 أمتار. العمل يشمل تجهيز وتركيب جميع المواد اللازمة لإكمال العمل ضمن السعر.
| Total |  |  |  | 0
2 | Civil Works
2-1 | Casting lean concrete Supply materials, tools, and manpower to cast 10 cm lean concrete with the mix ratio 1:2:4 for the floor, with consideration leveling, smoothing the face, and curing by water the price includes adding one layer of the BRC steel net for the classroom floor and the sidewalk, as well as supply all necessaries requirement to complete the work according to the instruction of supervision engineer. | m³ | 1 |  | 0
اعمال صبة النظافة اسفل الالبلاط تجهيز المواد والادوات والايدي العاملة للقيام بصب طبقة من الكونكريت بسمك 10 سم بنسبة خلط 1:2:4 باستخدام سمنت مقاوم للاملاح , مع مراعاة ان يكون السطح مستوي والوجه الصقيل مع اعمال الرش العمل يشمل اضافة حديد BRC بابعاد ارضية الكرفان والماشي المحيطة به (1.7*1.5) متر,السعر يشمل كافة المتطلبات الضرورية اللازمة لانهاء العمل وحسب تعليمات المهندس المشرف
2-2 | Porcelain tiles work Supply materials tools and manpower to install floor porcelain tiles (30x30)cm Turkey made or equivalent. the work includes cement mortar by using sulfate resistant cement & tested sand at a mixing ratio 1:3 with slop requirement and use the cut machine for the edges, joints shall be grouted by white cement mortar, work includes supplying all materials that are required to complete the job according to the instruction of the supervisor engineer. | m² | 6 |  | 0
تطبيق بلاط البورسلين للارضيات تجهيز مواد وعدد وايدي عاملة للقيام باعمال تركيب بلاد للارضيات والازارات والبايات ان وجدت من مادة البورسلين (30*30) سم تركي الصنع او ما يكافئه. تطبق البلاط على طبقة من مزيج الاسمنت و الرمل الفحوص ويكون الاسمنت من النوع المقاوم للكبريت والاملاح بنسبة خلط 1: 3 مع اخذ بنظر الاعتبار اعمال قص البلاط بشكل منتظم باستخدام ماكنة القطع ، يتم حقن وحشو المفاصل بالاسمنت الابيض(الشربت)، ويشمل العمل تجهيز كل ما هو مطلوب لإكمال العمل وحسب تعليمات المهندس المشرف.
2-3 | Suspended ceilings Supply of materials, tools, and manpower required to installation of false plastic ceilings the color select by engineer dimension (60*60)cm best quality, fixed by fischer bolts and galvanized bolts with fixed plastic panel the price includes all materials and works to finsh the work ,according to the instructions of the supervisor. | m² | 6 |  | 0
اعمال السقوف الثانوية تجهيز المواد والمعدات والايدي العاملة لتركيب سقف ثانوي ذات لون يحدده المهندس و ذات نوعية جيدة بابعاد (60*60)سم مثبت بصورة جيدة بالسقف بواسطة فيشرات وبراغي مغلونة مع تثبيت اطار (بنل) بلاستك السعر يشمل جميع الاعمال و المواد اللازمة لانهاء العمل وحسب توجيهات المهندس المشرف.
| Total |  |  |  | 0
3 | Doors and windows works
3-1 | PVC window Supply materials, tools, and manpower to the installation of PVC window, white color Turkish-made or equivalent, the dimensions (width 0.5m)and(height 0.5m), the PVC window contains two fix doors and two moveable, with the window, handle Turkish origin or equivalent, the materials of the window's frame should be composite with internal steel plate 1mm thickness, connect the window to the frame by points of steel hinge. the price includes all required works to install the window and frame and curing the spaces between walls and frame of the window with silicone and foam and install glass 4mm thickness, wire galvanized nets for insects, all works should be done according to the supervising engineer's instructions. | No. | 2 |  | 0
شباكPVC توفير المواد ، والعمال ، والأدوات اللازمة لتجهيز وتركيب شباك PVC لون ابيض التركي الصنع او ما يكافئه، بالأبعاد (العرض0.5م) و (الارتفاع 0.5م) مع فردتين ثابتة وفردتين متحركة مع تركيب مقابض الشباك يكون تركي الصنع او مايكافئه ، يجب أن يكون إطار الباب مركبًا بشكل جيد و مدعم بصفائح فولاذية داخليه بسمك 1 ملم ، تكون مفاصل الشباك مصنوعة من الحديد. يشمل السعر جميع الأعمال اللازمة لتثبيت الشباك مع اطاره وعلاج الفراغات بين الجدران وإطار الشباك بالسيليكون و الفوم وتركيب الزجاج بسمك 4 ملم وشبكة مانع الذباب المغلونة، ويجب أن تتم جميع الأعمال وفقًا لتعليمات المهندس المشرف.
3-2 | PVC door Supply materials, tools and manpower for installation of PVC door,white color Turkish-made or equivalent, the dimensions (width 100cm)and(height 200cm) with the door handle with lock suitable turkish origin or equivalent the materials of the door's frame should be composite with internal steel plate 1mm thickness, connect the door to frame by six point of steel hinge. the price includes all required works to install the door and curing the spaces between walls and frame of the door with silicone and foam, all works should be done according to the supervising engineer's instructions. | No. | 2 |  | 0
باب PVC توفير المواد ، والعمال ، والأدوات اللازمة لتركيب باب PVC ابيض تركي الصنع او مايكافئه، بالأبعاد (العرض 100 سم) و (الارتفاع 200 سم) مع مقبض الباب بقفل مناسب تركي الصنع او مايكافئه ، يجب أن يكون إطار الباب مركبًا بشكل جيد و بسمك فولاذي داخلي يبلغ 1 ملم ، وربط الباب بالإطار بستة نقاط من المفاصل المصنوعة من الحديد. يشمل السعر جميع الأعمال اللازمة لتثبيت الباب وعلاج الفراغات بين الجدران وإطار الباب بالسيليكون و الفوم، ويجب أن تتم جميع الأعمال وفقًا لتعليمات المهندس المشرف.
| Total |  |  |  | 0
4 | Water and sanitation systems
4-1 | Septic tank:- Supply materials, tools and manpower to install septic tank with the dimension (3*3) m and depth (3)m, casting concrete foundation in the bottom of septic tank 40 cm wide and 30 cm thickness reinforced concrete by 4 Ø 12mm and stirrup Ø10 at 20cm steel with mix ratio 1: 2: 4, masonry works on the foundation by solid blook thickness 20 cm and height 2.5 m, casting reinforcement concrete for the slab( 3*4) m thickness 20 cm reinforcement by the steel bars 16 Ø one net, 15 cm the spaces between bares, in the top of septic tank with the dimension 40*40 m covered by iron cover all the works and as per the approval of the supervising engineer. | L.s | 1 |  | 0
قسطل للمياه الثقيلة تجهيز المواد والعمال اللازمة لحفر خزان (قسطل) ب ابعاد (3*3) م بعمق 3 م تبطينه بالبلوك الخرساني الصلد بابعاد( 15*20*40) سم ,وصب الاساس تحت الجدران عرض 40 سم وسمك 30 سم مسلح بحديد تسليح 12 ملم عدد 4 قضبان مع حلقات من حديد 10ملم على بعد 20 سم مع فرش طبقة من النايلون تحت الاساس داخل حفرة القسطل, مع تسقيفه بالكونكريت المسلح سمك 15 سم بنسبة انضعاك 21Mpa وبنسبة الخلط 1:2:4 والتسليح باستخدام شبكة من اشياش التسليح 16 ملم كل 15 سم بالاتجاهين و مع تثبيت غطاء المانهول الحديد بقياس 40*40 سم وملئ الفراغات بين جوانب الحفر بمواد خشنة والسعر يشمل جميع الاعمال والمواد اللازمة لانهاء العمل وحسب توجيهات المهندس المشرف
4-2 | Eastern toilet pan Supply and install Squatting pans ( Turkish make), white in colour, medium size, with syphon best quality the work including install the new with connecting to the drainage and water systems and according to the supervising engineer's instructions. | No. | 2 |  | 0
مقعد تواليت شرقي تجهيز ونصب مقعد شرقي من النوع العميق الجيد ابيض اللون متوسط الحجم من صنع تركي مع السيفون ويشمل العمل اعمال الربط مع انابيب المجاري ومع التوصيلات المائية حسب توجيهات المهندس المشرف.
4-3 | Sewerage PVC pipes:- Supply material, tools, and manpower to installation sewerage PVC pipe dia.(4 inches) best type in the local market. The work includes connected the pipe to the outlet, all the work should be done according to the instructions of Supervising engineer. | ml | 10 |  | 0
انابيب PVC للمجاري :- تجهيز المواد والادوات والايدي العاملة للقيام بمد انبوب مجاري PVC بقطر 4 انج افضل نوعية متوفرة بالسوق المحلية , العمل يشمل اعمال الربط الانبوب بالمخرج القسطل ورفع جميع الانقاض ومع كل مايتطلبه العمل لانهائه العمل وحسب توجيهات المهندس
4-4 | Ceramic hand wash basin Supply of materials, tools, and manpower to install ceramic wash basin specified color and 50x40 cm in size, to install ceramic wash basin with stand, chromium mixer(Turkish-made or equivalent) taps, valves, and all the necessary plumbing(sewerage less than 3m) with the complete water source and drain connections. All needed work to complete the job will be included within the price. As per the approval of the supervising engineer. | No. | 2 |  | 0
مغسل فرفوري تجهيز ونصب مغسلة فرفوري بلون يحدده المهندس المشرف وبأبعاد 40×50 سم (تركي المنشأ) نوعية جيدة كامل مع الحامل وانابيب التصريف مع خلاط كروم (منشأ غربي) مع الربط بالمجاري ومصدر الماء بحيث لايزيد عن 3 متر و حسب توجيهات المهندس المشرف .
4-5 | Ball valve1/2 inch: Supply and install ball valve 1/2inches Turkish-made. | No. | 4 |  | 0
قفل وسطي1/2 انج تجهيز وتثبيت قفل وسطي نصف انج تركي الصنع
4-6 | PVC (checkpoints) supply materials, tools and manpower to installation PVC manholes with the dimensions( 20*20)cm the work includes , connecting manholes with the pipes with all fitting which need to complete the connection, all the work should be done according to the instruction of the supervision engineer. | No. | 2 |  | 0
PVC (نقطة تفتيش) تجهيز مواد وعدد وايدي عاملة للقيام باعمال تنفيذ مانهول(نقطة تفتيش) من البلاستك بقياس( 20*20 ) سم ويشمل العمل اعمال تثبيت المنهول واعمال ربط الانابيب بالمنهول مع تجهيز وربط جميع الملحقات اللازمة لانهاء العمل و يجب ان تتم حسب توجيهات المهندس المشرف.
4-7 | PPR pipe :- Supply materials,tools and manpower, to provide & install PPR pipe Dia. 1/2 inches of exterior diameter Turkish or Egyptian -made the work includes , and all fitting(elbow, junction, connector, adapter, nipple…etc.) all the work should be done according to the instructions of Supervising engineer. | ml | 40 |  | 0
أنابيب بلاستك تجهيز المواد ,والعدد والايدي العاملة لتجهيز ومد انابيب بلاستيكية بقطر خارجي 1/2 انج تركي أو مصري الصنع، يتضمن العمل ايضا جميع التركيبات والملحقات اللازمة لاتمام العمل (العكس، الوصلة ، الموصل ، المحول ، نبل... الخ). ) تحت تعليمات المهندس.
4-8 | Steel water tank Supply and installation of galvanized water tanks (1500)litres, cylindrical shape, local made gauge 18 with iron cover and plastic floater 3/4 inch with input and output openings 3/4 inch with all fitting needed to connect it to water supply and sanitation water network and installing on concrete bricks,valves,using press machine, works with printing the organization logo on the tank with size and design approved by the supervising engineer.in addition to preparing and installing a heavy iron base with a height of 1.5 m l to raise the tank from the ground level | No. | 1 |  | 0
خزان ماء مغلون تجهيز خزان ماء مغلون وتركيبه بسعة (1500) لتر ،اسطواني الشكل، البليت كيج 18 مع غطاء حديدي وطواف بلاستيكي 3/4 بوصة مع فتحات الإدخال والإخراج 3/4 بوصة مع جميع التركيبات والوصلات والصمامات اللازمة لربطه بمصدر الماء وبشبكة المنزل والصحيات، الخزان يجب ان يكون مصنوع بطريقة الكبس ، مع طباعة شعار المنظمة على الخزان بالحجم والتصميم المعتمد من المهندس المشرف.بالاضافة الى تجهيز وتركيب قاعدة حديدة نوع ثقيل ب ارتفاع 1.5م ل رفع التانكي عن مستوى الارض
4-9 | Metal chromium Water Tap Supply & Install Chromium water tap 1/2inch of the best quality (Turkish-made) (Itemed or equivalent) with all required materials, fittings and works. | No. | 3 |  | 0
حنفية معدنية تجهيز وتركيب حنفيات ماء مصنوعة من الكروم 1/2 انش من افضل نوعية (تركي الصنع) (Itemed أو ما يعادلها) مع جميع المواد والتجهيزات والأعمال المطلوبة.
0
5 | Electrical works
5-1 | Socket plug switch Supply and install the Three-way socket plug switch (KSA or Turkish made) with the holder, the holder shall be steel or plastic according to the instruction of the engineer. The work includes installing the new one with all requirement cable (2.5 * 2) mm and connection to the main source of national electricity, and fix the holder by a fresher bolt all the work should be done according to engineer instructions. | No. | 4 |  | 0
مفتاح بلك سويج توريد وتركيب مفتاح الانارة و مفتاح ماخذ ثلاثي (KSA أو التركية) مع قاعدة ، يجب أن تكون القاعدة من الفولاذ أو البلاستيك وفقا لتعليمات المهندس. ويشمل العمل تثبيت واحد جديد مع كل المتطلبات من كيبل ( 2.5*2)ملم مع التوصيل من المصدر الرئيسي (الوطني) وتثبيت القاعدة بواسطة برغي فيشر حسب تعليمات المهندس.
5-2 | Internal economic bulb 3w2 Supply& Install and operate indoor (LED) with 80W, good quality with all Cable connections (2x2.5mm) from the mainboard the cable length did not exceed 9 m and switches height 1.4 m as per the approval of the supervisor engineer. | No. | 2 |  | 0
انارة داخلية تجهيز و تركيب و فحص و تشغيل قواعد انارة داخلية ( لدات قدرة 80 واط )من نوعية جيدة مثبت بالجدران مع كابل 2.5*2ملم العمل يشمل كافة اعمال التسليك والربط بالمصدر الرئيسي وبطول لا يزيد عن 9 متر ,ومفتاح التشغيل,مفتاح التشغيل يكون على ارتفاع 1.4متر وحسب توجيهات المهندس المشرف.
5-3 | Supply, install and operate an exterior (100 watt) water proof light with holder with the necessary wiring using (2*1.5) cable and switch Supply& Install and operate outdoor decorative wall mounting (with brackets) luminaries with 100W bulb light of good quality with all Cable system (2x2.5mm) from the main board , switches height 1.4 m as per the approval of the supervisor engineer. | No. | 2 |  | 0
انارة خارجية تجهيز و تركيب و فحص و تشغيل قواعد انارة خارجية ذات غطاء مقاوم للماء مع مصباح من نوعية جيدة مثبت بالجدار مع كابل 2.5*2ملم العمل يشمل كافة اعمال التسليك والربط بالمصدر الرئيسي ,ومفتاح التشغيل,مفتاح التشغيل يكون على ارتفاع 1.4متر وحسب توجيهات المهندس المشرف
5-4 | Exhaust fan :- Supply and install (6) inch with power switch good quality with all electric connections (wiring and switch pluge) As per the approval of the supervisor engineer. . | No. | 2 |  | 0
مفرغة هواء تجهيز وتنصيب مفرغة هواء قياس 6 انج من النوع الجيدوالعمل يشمل التسليك ومفتاح التشغيل مع كل مايلزم من توصيلات كهربائية حسب توجيهات المهندس المشرف .
5-5 | Electric Cable 4mm*2 Supply and install 2.5mm*2 wire Jordanian or Turkish-made, the work includes connecting the cable to the changeover(circuit breaker) at the main electric board to switch or plug switch and to the lamp. the work includes laying the cable in the straight line (horizontally & vertically) with fixing it to the walls by plastic cable clips each 30cm.all works needed to complete job under engineer supervision. | m.l | 10 |  | 0
كيبل كهربائي 4 ملم*2 تجهيز وتركيب 2.5mm * 2 كيبل أردني الصنع أو تركي, يشمل العمل توصيل الكيبل سيركت (قاطع الدورة) في اللوحة الكهربائية الرئيسية أو مفتاح التوصيل او المصباح. يتضمن العمل وضع الكبل في خط مستقيم (أفقياً وعمودياً) مع تثبيته على الجدران بواسطة كلبس من البلاستيك كل 30 سم. السعر يتضمن كل الأعمال المطلوبة لإكمال العمل تحت إشراف المهندس.
| Total |  |  |  | 0
| Total cost IQD |  |  |  | 0
الشركات/المجهزين المهتمين بالتقديم, الرجاء تقديم المستمسكات (المتطلبات) التالية مع ورقة التقديم:
1- شهادة تاسيس الشركة, او هوية غرفة التجارة.
2- هوية تصنيف الشركة.
3- الحساب المصرفي للشركة + كشف حساب مصرفي حديث.
4- يفضل من الشركات التي لديها اعمال مشابهه ان يجهزنا بنسخ ويرفقها مع اوراق التقديم.