## Shirqat
BoQ for CfW Agriculture ICRRP-RPA-70
# | Items | Unit | Amount | Price per unit (USD) | Total cost (USD) | Sample
1 | Providing and installation Electric transformer 250 KVA with inspection, Turkish origin, type ELSAN تجهيز وتنصيب محولة كهرباء 250 كيلوفولط مع الفحص - ELSAN تركي المنشأ- نوع | Pcs | 1 | 5500 | 5500
2 | Providing and installation Galvanized iron electric pole with insulators and accessories - Turkish origin - length 9 meters تجهيز وتنصيب عامود كهرباء من الحديد المغلون مع العوازل والملحقات - تركي المنشأ- طول 9 متر | Pcs | 20 | 220 | 4400
3 | Aluminum wire 95 mm - withstands high temperatures اسلاك المنيوم 95 ملم - يتحمل درجات الحراره العاليه | m | 4000 | 1 | 4000
4 | Installation poles and fixing electrical transformer اعمدة تنصيب وتثبيت محوله كهربائيه | Pcs | 2 | 280 | 560
5 | Channel جنل حديد لتثبيت المحوله | Pcs | 2 | 120 | 240
6 | ground rod to prevent lightning قضيب أرضي لمنع الصواعق | Pcs | 1 | 20 | 20
7 | Electric fuse for transformer فيوز كهرباء للمحوله | Pcs | 3 | 10 | 30
8 | Insulators for electrical transformer عوازل للمحوله الكهربائيه | Pcs | 10 | 5 | 50
9 | electrical transformer box صندوق محوله كهربائيه | Pcs | 1 | 25 | 25
10 | Drilling a well with a depth of 100 meters حفر بئر بعمق 100 متر مع التغليف | Nm | 15 | 2000 | 30000
11 | Stone حجر | m3 | 240 | 3 | 720
12 | solar panel-450 Watt-Chinese origin-Coated with a dust-resistant layer - withstands a temperature of 80 degrees Celsius-Subject to American and European standards for heat and humidity -لوح شمسي-540 واط- صيني المنشأ-مطليه بطبقه عازله من الغبار -تتحمل درجه حراره 80 درجه مئوية من مادة السلكون العازله -خاضعه للمواصفات الامريكيه والاوربيه بالنسبه للحراره والرطوبه | Pcs | 360 | 200 | 72000
13 | Supply and installation of iron bases of galvanized iron 2 inches with a thickness of not less than 4 mm For the installation of solar panels - fixed from the legs with reinforced concrete 40 * 40 * 40 cm and according to the specifications of the executing engineer توريد وتركيب قواعد حديدية ونصب السياج المغلون 2 انج بسماكة لا تقل عن 4 مم لتركيب الالواح الشمسية - مثبتة من الارجل بالخرسانة المسلحة 40 * 40 * 40 سم وحسب مواصفات المهندس المنفذ | Pcs | 20 | 1700 | 34000
14 | cable - 3*10 mm كيبل 3*10 ملم | m | 1000 | 6 | 6000
15 | Inverter - 5.5 KW-Chinese origin - Sako type-It works on three-phase and single-phase_Withstands up to 800 volts DC - accepts DC and AC from input sources - suitable for high temperatures محول -5.5 كيلو واط - الطاقه الشمسيه الى كهربائيه -صيني المنشأ-نوع ساكو -يعمل على ثلاثي الطور واحادي الطور -يتحمل الى 800 فولط تيار مستمر -يقبل التيار المستمر والتيار المتناوب من مصادر الادخال -ملائم للاجواء عاليه الحراره | Pcs | 20 | 660 | 13200
16 | pump-5.5 HP-Chinese origin-GOLDEN ROMA-Type : 4SAM6/34-2"-Single Phase + Board مضخه - 5.5 حصان -منشأ صيني - كولدن روما _2 انج- احادي الطور +بورد | Pcs | 20 | 510 | 10200
17 | pump operation panel- contains connector + circuit breaker+timer لوحه تشغيل المضخه - تحتوي كونتكتر جوزه تشغيل +جهاز ضبط الوقت | Pcs | 20 | 40 | 800
18 | Cold mineral water bottles - distributed to work sites on a daily basis - ensuring that it stays cold for 6 hours- (set contains 12 bottles) قناني مياة معدنية بارده-يوزع الى مواقع العمل بشكل يومي - مع ضمان ان يبقى باردا لمدة 6 ساعات -السيت يحتوي على 12 قنينة | Set | 2000 | 1 | 2000
19 | Sickle منجل | Pcs | 80 | 2 | 160
20 | Rake خرماشة | Pcs | 80 | 5 | 400
21 | pitchfork- with wood handle مذرراه ذات مقبض خشبي | Pcs | 40 | 5 | 200
22 | Pickaxe فأس (قزمة) | Pcs | 30 | 5 | 150
23 | Shovel with wood handle ` مجرفة ذات مقبض خشبي | Pcs | 80 | 6 | 480
24 | wheelbarrow with seamless, heavy-duty steel handles عربة بمقابض فولاذية ملحومة للخدمة الشاقة | Pcs | 40 | 38 | 1520
25 | lawn cutter - runs on gasoline fuel الة قص الأعشاب -يعمل على وقود البنزين | Pcs | 5 | 100 | 500
26 | 30 inch iron pipe to drain water-Diameter 750mm PE sewage pipe- انبوب حديد 30 انج لتصريف المياه-قطر 750ملي متر PE أنابيب الصرف الصحي | Pcs | 8 | 700 | 5600
27 | bulldozer شفل | hour | 80 | 35 | 2800
28 | Excavator حفارة | hour | 90 | 30 | 2700
29 | Large carry car قلابة | Trip | 80 | 25 | 2000
200255
5
6
7
8
9
10
11
12
13
14
15
16
17
18
19
20
21
22
23
24
25
26
27
28
29
30
31
32
33
35
36
37
38
39
40
41
42
43
44
45
46
47
48
49
50
51
52
53
54
55
56
57
58
59
60
61
62
63
64
65
66
67
68
69
70
71
72
73
74
75
76
77
78
79
16
80
81
82
83
84
85
Total

## Baiji
Tender for Output 9 equipment - Tools and material - baiji
# | Item | Unit | Quantity | Unit price $ | Amunt $ | Item picture
1 | Supply electrical transformer-250 KV STS type Turkish made good quality this price comes with two columns for installation With all accessories,columns including installation and delivery of necessary wires تجهيز المواد والمعدات اللازمة لنصب محولات كهربائية مع اعمدتها ضمن المواصفات اعلاه السعر شاملا التنصيب وكافة المتطلبات اللازمة لاكمال العمل | Pcs | 10 | 4900 | 49000
2 | Supplying the materials and equipment needed to erect low pressure columns (9 meters-4 inches) of good quality, with all requirements necessary to complete the work - the price includes installation.تجهيز المواد والمعدات اللازمة لنصب اعمدة الضغط الواطئ (٩ متر -٤ انج) نوعية جيدة.مع كافة المتطلبات اللازمة لاكمال العمل- السعر يشمل التنصيب | Pcs | 70 | 150 | 10500
3 | Preparing the materials and equipment needed to extend and connect the power lines between the poles, with the replacement of some damaged lines and all that is required for work. Type of wire (120 mm, good quality).تجهيز المواد والمعدات اللازمة لمد وربط خطوط الكهرباء بين الاعمدة وايصالها الى المستفيدين مع استبدال بعض الخطوط التالفة وكل مايتطلبه العمل.نوع السلك (١٢٠ملم نوعية جيدة) | m | 14000 | 3 | 42000
4 | Preparing the materials and equipment needed to install a solar irrigation system (5 hp) MTS company of British origin with all the accessories necessary to complete the work, in addition to setting up a fence to protect the system تجهيز المواد والمعدات اللازمة لنصب منظومة ري شمسي (٥ حصان ) شركة MTS برطانية المنشأ مع كافة الملحقات اللازمة لاكمال العمل اضافة الى وضع سياج لحماية المنظومة | Pcs | 18 | 2900 | 52200
5 | Supplying agricultural pipes with a diameter of (4 inches) Turkish type, of high quality, with all work requirements of pipe accessories and fittings.تجهيز انابيب زراعية بقطر ( ٤ انج ) نوع تركي جودة عالية مع كافة متطلبات (العمل من ملحقات الانابيب وفتنگات.( كل قطعة 6 م. | Pcs | 500 | 24 | 12000
6 | Supplying agricultural pipes with a diameter of (5 inches) Turkish type, of high quality, with all work requirements of pipe accessories and fittings.تجهيز انابيب زراعية بقطر ( 5 انج ) نوع تركي جودة عالية مع كافة متطلبات (العمل من ملحقات الانابيب وفتنگات.( كل قطعة 6 م. | Pcs | 500 | 37 | 18500
7 | Bottles of mineral water (set of 12) . قناني مياة معدنية نوع ندى (يجهز الماء باردا بشكل يومي) | Set | 3700 | 1 | 3700
8 | Water container (50 liters) high quality . حافظة ماء (50 لتر ) جودة عالية | Pcs | 25 | 25 | 625
9 | Sickle منجل | Pcs | 200 | 2 | 400
10 | Rake خرماشة | Pcs | 100 | 5 | 500
11 | wheelbarrow with seamless, heavy-duty steel handles عربة بمقابض فولاذية غير ملحومة للخدمة الشاقة | Pcs | 10 | 30 | 300
12 | Shovel مجرفة | Pcs | 80 | 6 | 480
13 | lawn cutter - runs on gasoline fuel الة قص الأعشاب -يعمل على وقود البنزين | Pcs | 5 | 100 | 500
14 | Good quality small weed pruner scissors مقص تقليم حشائش حجم صغير نوعية جيدة | Pcs | 100 | 4 | 400
15 | Good quality large weed pruner scissors مقص تقليم حشائش حجم كبير نوعية جيدة | Pcs | 50 | 6 | 300
16 | Pickaxe فأس (قزمة ذراع بلاستك ربل) | Pcs | 80 | 8 | 640
17 | Large carry car قلابة | Trip | 100 | 20 | 2000
18 | Bulldozer شفل caterpillar / USA / size 80 | hour | 240 | 35 | 8400
19 | Excavator حفارة .hetachi / Japan | hour | 160 | 35 | 5600
20 | Large Excavator حفارة كري .hetachi / Japan | hour | 80 | 40 | 3200
| Total Cost |  |  |  | 211245