## without links
Annex A 1-Technical Bid Form
Summery
| District: Fallujah | Subdistrict: Ameriyat Al-Fallujah |  |  | #HH | 150
| وصف الأعمال | Item Description
A | أعمال المبنى الرئيسي و الشقق | Main building & Apartment works
A1 | السطح , الدرج وبيت الدرج , أعمال الأسقف ،اعمال السقوف والأسس والأعمدة واعمال الصيانة والهدم والبلوك والكونكريت | Roof, staircase, concreting, foundations, columns, repairing, demolishing and ceiling works, including all accessories
A2 | الأبواب الخارجية | External doors
A3 | الأبواب الداخلية | Internal doors
A4 | النوافذ | Windows
A5 | الجدران الداخلية و الخارجية | Exterior and interior walls
A6 | أعمال الشبكة الكهربائية | Electrical work
A7 | اعمال السياج والباب الخارجية الملحقة بالسياج | Fence work
B | اعمال المياه والاصحاح | Wash work
C | البنى التحتية | Infrastructure connection
D | المرافق المتنقلة والمجارى | Mobile Facilities & Sewage
E | ادوات ومعدات ومواد اخرى | Equipment & others
F | أعمال طارئة / التمديد ( كميات إضافية / أعمال جديدة ) | Contingency Position / Amendments (Excess of Quantities / new scope of work)
| المجموع الكلي (A+B+C+D+E+F) | Grand Total (A+B+C+D+E+F)
| المجموع الكلي كتابة | Grand Total in Words
| اسم وختم وتوقيع العارض | Bidder's Name, Stamp and Signature
| --------------------------------------------- | ------------------------------------------------
| وصف الأعمال | Item description | Unit | Req. Qty | Description | Origin Made
| أعمال المبنى و الشقق . | Main building & Apartment Works
A | جميع المواد والفقرات والتجهيزات يجب ان تكون مطابقة تماما للمواصفات العراقية(الكود العراقى)على الرابط (http://cosqc.gov.iq/ar/details.aspx?SID=32) جميع المواد والفقرات والملحقات تحتاج الى موافقة المهندس المشرف | All material, items, accessories to be in full comlpiance with the 'Iraqi Code' for technical specifications (http://cosqc.gov.iq/ar/details.aspx?SID=32) All material, items, and accessories require prior acceptence by the supervising engineer.
A1 | السطح , الدرج وبيت الدرج , أعمال الأسقف ،اعمال السقوف والأسس والأعمدة واعمال الصيانة والهدم والبلوك والكونكريت مع جميع الملحقات تنفيذ الاعمال يشمل جميع الملحقات والمتطلبات اللازمة لانجاز العمل مع فحص التشغيل وحسب توجيهات المهندس المشرف. | Roof, staircase, concreting, foundations, columns, repairing, demolishing and ceiling works, including all accessories Execution of work includes all accessoiries, all necessaries to do the job, operational testing and according to DRC Engineer's instruction and acceptance | الوحدة | الكمية المطلوبة
A1-13 | تجهيز مواد و صب ارضيات الغرف والسراديب بطبقة من الخرسانة الغير مسلحة بسمك 10 سم ( خرسانة النظافة ) وباستخدام الاسمنت المقاوم للاملاح 200 كغم / م3, C15 , وكل مايلزم لاتمام العمل من مواد وتهيئة الارضية من خلال التنظيف وبواسطة اعمال الحدل وفرش طبقة من النايلون الزراعى السميك سمك لايقل عن 2 ملم بين الكونكريت والارض.وحسب توجيهات وموافقة المهندس المشرف | Supply & install material and pouring concrete slab 10 cm at ground floor (rooms) and basement, 200 kg/m3, C15, sulfate-resistant cement, preparing, cleaning and compacting the ground before concrete pouring, with laying one layer of Agriculture Nylon membrane (thickness 2mm or more) between slab and ground | M2 | 758
A1-15 | صيانة واصلاح واكمال نواقص ملحقات الابواب الخشبية والمعدنية ( نرمادات او اقفال او يدات او سركي ,صبغ بالدملوك او طلاء الكيدي اللماع حسب نوع الباب بطبقتين و بلون مناسب , الخ ). يتضمن العمل تصليح الرزات و الاطارات المتضررة مع غلق جميع الفتحات في الابواب الخشبية او الحديدية بالمادة المناسبة | Repair existing wooden, iron and metal doors. With replacement for all missing accessories (handles, hinges, locks, handlocks, etc) for appropriate usage. The work includes painting doors with 2 layers of suitable paint for each iron and wooden doors. The also work includes fixing damaged plates and frames and closing openings with proper materials for both (wooden & steel doors) | NO | 4
A1-17 | تجهيز المواج اللازمة والقوة العاملة الضرورية لردم المناطق المحفورة وبمختلف الاعماق. يكون الردم باستعمال تربة نظيفة خالية من الجذور و الشوائب وحسب توجيهات المهندس المشرف. | Provide materials and manpower to backfill the assigned area by clean soil and the soil should be clean from roots, stones, etc. | M3 | 10
A3 | تقديم وتركيب أبواب داخلية (متضمنة المواد و جميع الملحقات ) تنفيذ الاعمال يشمل جميع الملحقات والمتطلبات اللازمة لانجاز العمل مع فحص التشغيل وحسب توجيهات المهندس المشرف. | Internal doors, including all accessories Execution of work includes all accessoiries, all necessaries to do the job, operational testing and according to DRC Engineer's instruction and acceptance | Unit | Req. Qty | Description | Origin Made
A3-1 | تجهيز و تركيب باب P.V.C قياس 210* 100 سم للغرف او المطابخ الخارجية وحسب الحاجة, وكل مايتطلبه العمل من الكيلون والنرمادات والملحقات الاخرى ,واغلاق الفراغات حول الباب بالمونة المناسبة. , وفق المخططات المرفقة رقم 1 | Supply & Install P.V.C door for outdoor rooms & kitchen (210 x 100 cm) with hinges, handles and locks according to drawing No1. Work includes closing gaps at door frame with reasonable mortar with plastering the plastic frame sides with cement mortar | NO | 29
A3-2 | تجهيز و تركيب باب P.V.C قياس 210* 70 سم للتواليت اوالحمامات الداخلية وكل مايتطلبه العمل من الكيلون والنرمادات والملحقات الاخرى ,واغلاق الفراغات حول الباب بالمونة المناسبة و صقل جوانب الاطار البلاستيكي بمونة الاسمنت والعمل . ,وفق المخططات المرفقة رقم 1 | Supply & Install P.V.C door for indoor toilets, bathroom, showers (210 x 70 cm), with hinges, handles and locks according to drawing No1. Work includes closing gaps at door frame with reasonable mortar with plastering the plastic frame sides with cement mortar. | NO | 3
| المجموع الجزئي (A3) | Subtotal (A3)
A4 | تقديم وتركيب النوافذ الخارجية (متضمنة المواد و جميع الملحقات ) تنفيذ الاعمال يشمل جميع الملحقات والمتطلبات اللازمة لانجاز العمل مع فحص التشغيل وحسب توجيهات المهندس المشرف. | Windows, including all accessories Execution of work includes all accessoiries, all necessaries to do the job, operational testing and according to DRC Engineer's instruction and acceptance | Unit | Req. Qty
A4-1 | عمل و تركيب نافذة P.V.C كامل للغرف او المطابخ وحسب القياس فى الموقع - ثلاث فردات اثنان متحرك وواحد ثابت, وفق المخططات المرفقة رقم 1 و يتضمن العمل تركيب مانع الذباب معدني والبعوض للشباك للحماية من البعوض مع الاطار ,اغلاق الفراغات حول الملبن بالمونة المناسبة وصقل جوانب النافذة المركبة بمونة الاسمنت, كما يتضمن العمل كل الملحقات اللازمة (مسكات, مفصلات ,والزجاج 6 ملم ) | Supply & install P.V.C windows for rooms according to drawing No1 , complete with frame and 3 panels (two movable and one fixed), with mosquito & protection metal wire mesh and frame , including hinges, handles and glass 6 mm. Closing all gaps at window frame with reasonable mortar with plastering the frame sides with cement mortar. | M2 | 69
A4-4 | تجهيز وتركيب زجاج النوافذ سمك 4 ملم مع المعجون والسيليكون . | Supply & Install window glass 4mm, including silicon, putty | M2 | 12
A4-6 | تصليح وصيانة اطارات النوافذ الحديدية للغرف و البلاكين , الاطار من الحديد حسب القياس موقعيا .ويتضمن العمل الصبغ بالدهن ومانع الصدأ طبقتين ولكل النافذة من الخارج والداخل, وفتح النوافذ المسدودة حاليا واغلاق الفراغات حول الملبن بالمونة المناسبة , كما يتضمن العمل تبديل كل الملحقات المطلوب تبديلها (مسكات, مفصلات, ومانع ذباب ) وحسب توجيهات المهندس المشرف . | Repair & Maintain steel window frames & panels , moveable shutter, oil and anti rust painting outside and inside all window (three coats). Exact repair details per location to be instructed by DRC engineer on-site, but the work includes hinges, handles, locks, mosquito metal wire mesh and all necessary accessories. Closing all gaps at window frame with expandable foam and removing existing temporary construction. | NO | 9
| المجموع الجزئي (A4) | Subtotal (A4)
A5 | تجهيز تركيب الجدران الداخلية و الخارجية (متضمنة المواد و الملحقات و كل ما يلزم ) تنفيذ الاعمال يشمل جميع الملحقات والمتطلبات اللازمة لانجاز العمل مع فحص التشغيل وحسب توجيهات المهندس المشرف. | Exterior and interior walls, including all accessories Execution of work includes all accessoiries, all necessaries to do the job, operational testing and according to DRC Engineer's instruction and acceptance | Unit | Req. Qty
A5-1 | تجهيز مواد وقوة عاملة لبناء جدران خارجية باستخدام البلوك الاسمنتي طبقا للمواصفات التالية: أبعاد 40×20×15, وبسمك 40 سم, نسبة الخلط في مونة البناء 1:3, مع مراعاة الرش بالمياه لمدة 3 ايام. وكل ما يلزم لاتمام العمل وفقا لتعليمات المهندس المشرف | Supply materials and manpower to build an exterior wall by using concrete blocks according to the following specifications: - Size: 40*20*15 - Mortar ratio: 1:3 cement, sand - Thickness 40 cm - Curing at least for 3 days The work should be done according to supervisor's instructions. | M2 | 8
A5-11 | تجهيز وتنفيذ مقاطع داخلية من الخشب البلاي وود -وجهين- وحسب المخططات المرفقة رقم 6 , ويتضمن العمل عمل اطار من الحديد مغلون بورى مربع قياس 50x50 ملم وسمك 1.5 ملم,تركيب قواطع من خشب البلاي وود سمك 16 ملم من كلا الجهتين ( وجهين ) . وتذرع من جهة واحدة فقط عند حساب مبلغ الفقرة. | Supply & install partitions of plywood (16mm) both sided and 5cmx5cm thickness 1.5 mm hollow galvanized steel frame according to drawing No.6, including fixing single parts and fixing at wall, ceiling and upstands. The Unit price stands for one m2 of double sided partition. | M2 | 2638.6
A5-13 | تجهيز وتثبيت صفائح من البليت المغلون المسبق الصنع ( سندويج بنل ) سمك 5 سم مع العازل الحرارى للسقوف وحسب المخططات المرفقة رقم 9 , والعمل يشمل تثبيت بوارى من الحديد قياس 2 انج*4 انج تثبت فوق وبين الجدران المتقابلة.واغلاق الزوايا الداخلية والخارجية بالزوايا الديكور البلاستيكية مع ملىء الفراغات بالسيليكون الشفاف المانع للتعفن او بالمونة المانسبة .وحسب توجيهات المهندس المشرف. | Supply & install galvanized & pre-fabricated painted Sandwich Panel roof with Polyurethane foam inside (5 cm), according to drawings No.9, the work include fixing of hollow iron tube 2"x4" over and between opposite walls, closing corners of the interior and exterior angles with plastic decoration frame and filling voids with transparent silicone or reasonable mortar . | M2 | 1461.45
| المجموع الجزئي (A) | Total A - Main building & Apartment works
B | وصف الأعمال | Item description | Unit | Req. Qty | Description | Origin Made
| اعمال المياه والاصحاح | Wash works
| جميع المواد والفقرات والتجهيزات يجب ان تكون مطابقة تماما للمواصفات العراقية(الكود العراقى) ، على الرابط (http://cosqc.gov.iq/ar/details.aspx?SID=32) وجميع المواد والملحقات تحتاج الى موافقة المهندس المشرف | All material, items, accessories to be in full comlpiance with the 'Iraqi Code' for technical specifications (http://cosqc.gov.iq/ar/details.aspx?SID=32) All material, items, and accessories require prior acceptence by the supervising engineer.
| تتضمن اعمال الصحيات جميع الانابيب والتمديدات واللواحق والسدادات والموادالمستخدمة والملحقات مع الفحص والتشغيل) تنفيذ الاعمال يشمل جميع الملحقات والمتطلبات اللازمة لانجاز العمل مع فحص التشغيل وحسب توجيهات المهندس المشرف. | Wash works including all accessories & fittings required for install, testing and operating. Execution of work includes all accessoiries, all necessaries to do the job, operational testing and according to DRC Engineer's instruction and acceptance | الوحدة | الكمية المطلوبة
B2 | تجهيز تركيب خزان ماء بلاستيكي ثلاث طبقات سعة 1000 لتر مع كل ملحقاته ,ويتضمن الرفع للسطح والتثبيت وكل الملحقات اللازمة للتثبيت مع القاعدة و الطوافة والتوصيلات و الصمامات اللازمة لاتمام العمل . | Supply & install P.V.C water tank (3 layers of polyethylene), 1000 liter, on roof top or groundfloor with all required connection valves. | NO | 6
B4 | تقديم و تركيب خزان ماء معدني حديد مغلون سماكة 1.8 ملم ( كيج 18) سعة 500 لتر ,يتضمن الرفع للسطح وكل الملحقات اللازمة للتثبيت مع القاعدة و الطوافة والتوصيلات و الصمامات اللازمة لاتمام العمل وحسب تعليمات المهندس المشرف. | Supply & install galvanized steel water tank, 1.8 mm, 500 liter, on roof top or groundfloor with all required connection valves and accessories, according to the engineer's instruction. | NO | 51
B7 | تجهيز وتركيب تواليت شرقي مع كافة الملحقات . | Supply & install western porcelain WC with all connections. | NO | 39
B15 | تجهيز وتركيب ومد انابيب الماء البارد الداخلية من نوع PPR قطر 1/2 " انج وكل مايلزم من ملحقات وتوصيلات لاتمام العمل. | Supply & install cold water system, green water pipe (PPR) 1/2" in the entire building, including all required tank connection, tank networking, including all fittings (as elbow…etc). | LM | 829
B26 | تجهيز وتركيب حوض مطبخ (سنك) ستانلس ستيل مع حامل حسب للمواصفات التالية: - الأبعاد: ٥٠ سم × ١٢٠ سم النوع: حوض واحد بجناحين - الحامل يتكون من حديد زاوية قياس 1 انج و بسمك 2 مم و بارتفاع 120 سم - الملحقات: خرطوم تصريف مرن | Supply and installation of a stainless steel kitchen sink with a stand similar to the following specifications: -Dimensions: 50 cm x 120 cm -Sink style: one bowl with two wings -Holder sectio: 1" iron angle, thikness 2 mm -Accessories: flexible drainage hose | NO | 44
B27 | حنفية / صمام ماء توفير الآلات والمواد والعمالة لتزويد وتركيب صنابير المياه / الصمامات الكروية ، ويجب أن تلتزم الصنبور المزود بالمواصفات التالية: - الحجم: 1/2 بوصة. - مادة: PPR | Water Tap/ Ball valve : Supply and installation of water taps/ball valvessimilar to the following specifications: - Size: 1/2 inch - Material:PPR | NO | 213
| وصف الأعمال | Item description | Unit | Req. Qty | Description | Origin Made
| المرافق المتنقلة والمجارى | Mobile Facilities & Sewage
D | جميع المواد والفقرات والتجهيزات يجب ان تكون مطابقة تماما للمواصفات العراقية(الكود العراقى) ، على الرابط (http://cosqc.gov.iq/ar/details.aspx?SID=32) وجميع المواد والملحقات تحتاج الى موافقة المهندس المشرف | All material, items, accessories to be in full comlpiance with the 'Iraqi Code' for technical specifications (http://cosqc.gov.iq/ar/details.aspx?SID=32) All material, items, and accessories require prior acceptence by the supervising engineer. All materials and accessories require prior acceptence by the supervising engineer.
| تنفيذ الاعمال يشمل جميع الملحقات والمتطلبات اللازمة لانجاز العمل مع فحص التشغيل وحسب توجيهات المهندس المشرف. | Execution of work includes all accessoiries, all necessaries to do the job, operational testing and according to DRC Engineer's instruction and acceptance | الوحدة | الكمية المطلوبة
D4 | توصيل وربط الحمامات ودورات المياه المتنقلة بمنضومة المجاري ( انبوب P.V.C قياس 4 انج ضغط عالي مع كافة الملحقات واللوازم ) شاملا العمل كل التمديديات والتوصيلات والحفر والمد تحت الارض طبقا للمواصافات . | Plumbing connection of latrine/shower, sewage pipe, white P.V.C 4", work include all installations ,connections, excavations and piping extensions according to technical specifications. | LM | 195
Total Price
Delivery time required (days after PO signature): |  | 60 Days | Delivery time offered (days after PO signature):
Delivery Terms required (Add Incoterm if necessary): |  | DDP INCOTERMS 2020 | Delivery Terms offered (must include incoterm):
Delivery Destination required: |  | Anbar - Faluja - Ameriyat Al-Fallujah. | Delivery Destination offered:
Minimum bid validity period required: |  | 90 Days | Bid validity period offfered:
Currency of Tender: |  | USD only | Currency of Bid:
Additional Comments: Bidders should note that Delivery will be to DRC Distribution sites. Possible Delivery District Locations have been listed in the "Delivery Destination required" cell. Prices should include Delivery to the various locations. Delivery may be requested in required quantities to several locations simultaneously. |  |  | Company Name:
Signed by a duly authorized company representative:
Title:
Date:
Print Name:
Stamp of company