## Sheet1
Al-Amjad ECCD center
For interested suppliers/companies, the following documents are a must to apply: 1- ID chamber of commerce, or company registration 1- Company rating statement (ID). 3- Company`s bank account + most recent bank statement. 4- Preferably if the supplier/company has similar projects to share along with application documents.
Notes: A) All the works must be executed in accordance with the Iraqi General Technical Specifications (I.G.T.S.) B) All the works and materials must be approved by the SCI Engineer. C) The materials shall be tested and approved by the National Centre of Construction Laboratories (NCCL). D) All the materials shall be new and deemed to be of best available type in the local market and as approved by the SCI Engineer. E) The item description herein after means "Supply of all materials, manpower, transportation, equipment, tools, machinery, temporary works and all the other works required", as approved by the SCI Engineer. F) all works include cement shall be curing by water for three days and three times per day G) In case of differences between bill of quantities and contract documents, the drawings will govern. Unless requirements of the SCI Engineer are presented. H) Please, read all the documents carefully then price it. I) Sanctioned Countries - Iran, Syria, North Korea, Cuba, Somalia.( the supplier shoud not supply any materials from those countries ) J)For any qaustions please contact with Mosul.Procurment@Savethechildren.Org K) All work will happen in West Mosul/ Ninewa governotrate GPS ( )
NO. | Items description | Unit | Quantities | Price IQD | Amount IQD
1
1-1 | Garden work for children safety : Supply material, tools, and manpower for kindergarten garden works , the work includes cut 15cm for 400 m² of the soil and leveling work then remove all the debris to the approved site, supply with leveling work of clean garden soil thickness 15cm, , Supplying and planting garden grass by using Hydro Mousse Liquid Lawn System and roses, the price include supply and install drip irrigation system and garden sprinkler irrigation system, with all material to complete the work with repairing any damages resulting from the work and according to the instructions of the supervision engineer, | m² | 400 |  | 0
اعمال الحديقة تجهيز المواد والادوات والايدي العاملة للقيام بانشاء حديقة مدرسية العمل يشمل اعمال التسوية الترابية وقلع طبقة 15 سم بمساحة 400متر مربع من التربة الموجودة مع تسوية الارض بمنسوب واحد مع ازالة الانقاض الى الموقع المتفق عليه خارج موقع العمل واعمال تجهيز وفرش رمل حديقة نظيف بسمك 15سم مع التسوية بمنسوب واحد , واعمال زرع الثيل باستخدام نظام العشب السائل وزرع ونباتات الزينه وشتلات الورود, والعمل يشمل تجهيز ونصب منظمومة سقي بالتنقيط للشتلات ومنظومة مرشات لسقي الحديقة و جميع اللوازم لاكمال واتمام العمل , شاملا اصلاح اي اضرار ناتجة عن العمل حسب توجيهات المهندس المشرف .
1-2 | Casting plain concrete for the swings foundations supply materials, tools, and manpower to cast plain concrete C25 with the mix ratio 1:2:4 for the swings foundation with dimensions ( 0.5*0.5*0.5 ) m ,with the excavations and formworks, with consideration leveling, smoothing the face, and curing by water the price includes all necessaries requirement to complete the work according to the instruction of supervision engineer | m3 | 4 |  | 0
اعمال صبة قواعد لاعمدة المراجيح تجهيز المواد والادوات والايدي العاملة للقيام بصب قواعد للمراجيح بابعاد ( 0.5*0.5*0.5 ) م و بنسبة خلط 1:2:4 باستخدام سمنت مقاوم للاملاح مع الحفر واستخدام القالب الخشبي مع مراعاة الميل بشكل مستوي والوجه الصقيل للاسمنت مع اعمال الرش السعر يشمل كافة المتطلبات الضرورية اللازمة لانهاء العمل وحسب تعليمات المهندس المشرف
1-3 | Swing frame works Supply materials, tools, and manpower to install and weld 2 steel pipe 2 inch 2mm thickness with 2.6 m length on the top of the existing swing frame to increase the stability .Also supplying , install and weld steel plate (0.15x0.15)m 5mm thickness ( total No. is 4 ) for the existing steel column and be fixed on the concrete by roll bolt , the work also includes painting works one layer from anti-corrosion paint, and two-layer oil paint type (Jotun, Betek, CAPAROL, Polisan, Dyo or equivalent), the price includes all necessaries requirement to complete the work according to the instruction of supervisor engineer | No. | 8 |  | 0
اعمال هياكل المراجيح الحديدية تجهيز المواد والادوات والايدي العاملة للقيام باعمال التقوية للهيكل الحديدي للمرجوحة بتثبيت ولحام بوري دائري عدد2 قطر 2 انج سمك 2ملم على الجزء العلوي للهيكل , يشمل العمل ايضا ازالة القواعد القديمة والقيام بتجهيز ولحام قاعدة بليت اسفل الاعمدة الحالية بابعاد ( 0.15 * 0.15 )م 5ملم سمك وتثبيتها بالكونكريت بواسطة براغي رول عدد 4 لكل مرجوحة. السعر يشمل ايضا اعمال الطلاء بطبقة واحدة مانع صدا والطلاء بطبقتين من الطلاء الزيتي و يجب ان يكون نوع الطلاء المستخدم (Bete او Joton او Dyo او Polisan او ما يكافئه) , السعر يشمل كافة الاعمال الضرورية اللازمة لانهائه وحسب تعليمات المهندس المشرف
1-4 | Plastic partition Supply of materials, tools and manpower required to installation plastic partition (plastic wall) that best quality with door ( 2*1) m well installed in wall, the price include all works and tools to install and curing the spaces between walls and frame by silicone or foam according to the guidance of the supervisor. | m2 | 22 |  | 0
قطع بلاستك PVC تجهيز المواد والمعدات والايدي العاملة لتركيب قطع بلاستك (جدار بلاستك) ذات نوعية جيدة مثبت بشكل جيد مع عمل باب بابعاد (2*1) م ,السعر يشمل جميع الاعمال والمواد اللازمة لتثبيت القطع البلاستيكي وعلاج الفراغات بين الاطار والجدار بمادة السليكون وحسب توجيهات المهندس المشرف .
1-5 | Swing child friendly seats Supply materials, tools, and manpower to install steel child friendly seats by using steel pipes 3/4inch for the seat frame . the seat bottom cover and the back are coverd by thick and soft wooden peaces fixed by bolts on the seat frame . the seat should be hanged and fixed by steel chain with covered by PVC hoses for more protection ( see the attached photo for the seats ) . the work also includes painting works one layer from anti-corrosion paint, and two-layer oil paint type (Jotun, Betek, CAPAROL, Polisan, Dyo or equivalent), the price includes all necessaries requirement to complete the work according to the instruction of supervisor engineer. | No. | 16 |  | 0
مقاعد مرجوحة حديدية صديقة للطفل تجهيز المواد والادوات والايدي العاملة للقيام بتركيب تثبيت مقاعد حديدية صديقة للطفل مصنوعة من الانابيب الحديدية ( بوري 3/4 انج ) بدون عمل زوايا حادة على ان يكون اسفل ومسند المقعد مغطى بالخشب السميك (الجاوي ) مثبت باستخام براغي ملساء على هيكل المقعد , يشمل العمل تجهيز سلاسل حديدية مغطاة بالانابيب البلاستيكية للحماية وتثبيتها بهيكل المرجوحة . يشمل العمل ايضا اعمال الطلاء بطبقة واحدة مانع صدا والطلاء بطبقتين من الطلاء الزيتي و يجب ان يكون نوع الطلاء المستخدم (Bete او Joton او Dyo او Polisan او ما يكافئه) , السعر يشمل كافة الاعمال الضرورية اللازمة لانهائه وحسب تعليمات المهندس المشرف
1-6 | Awareness , Ahlan Semsem graphics Supply materials, tools, and manpower to drawings awareness ahlan semsem, should be drawing 3D the dimensions of one drawing (1 * 2) meters, the drawings are determined according to the attached photos and instructions of the supervising engineer | No. | 30 |  | 0
اعمال رسومات توعوية , تعليمية و اهلا سمسم و رسومات رياضة يجهيز المواد والعدد والايدي العاملة للقيام باعمال الرسومات التوعوية ,والتعليمية واهلا سمسم يجب ان تكون الرسمة من نوع 3D تكون ابعاد الرسمة الواحدة (1*2)متر يتم تحديد اشكال الرسومات حسب ( الصور المرفقة ) وحسب توجيهات المهندس المشرف
Total
Total cost IQD |  |  |  |  | 0
الشركات/المجهزين المهتمين بالتقديم, الرجاء تقديم المستمسكات (المتطلبات) التالية مع ورقة التقديم:
1- شهادة تاسيس الشركة, او هوية غرفة التجارة.
2- هوية تصنيف الشركة.
3- الحساب المصرفي للشركة + كشف حساب مصرفي حديث.
4- يفضل من الشركات التي لديها اعمال مشابهه ان يجهزنا بنسخ ويرفقها مع اوراق التقديم.