## Technical Offer
Technical Offer: Supplying Kerosene Heaters for Al-Hol and Roj Camps - NES العرض التقني : تجهيز دفايات الكيروسين (الكاز) لمخيمي الهول و روج - شمال شرق سوريا
# | items Description |  | تسليم الى | الكمية | الوحدة | مهلة التسليم بعد توقيع العقد (أيام تقويمية)
|  |  | Delivery To | Qty | Unit | Lead Time of delivery after contract signature (Calendar Days)
1 | Kerosene Heater |  | Al Hol Camp | 15855 | Piece
|  |  | Roj Camp | 804 | Piece
Technical specifications for Kerosene Heating Stove |  |  |  |  | Offered Specification - For Supplier to fill
1 | Packaging | 1 piece /carton withstands 40 kg load | 1 قطعة / كرتون يقاوم حمولة 40 كجم | التغليف
2 | Tank capacity | minimum 4.5 L | الحد الأدنى 4.5 لتر | سعة الخزان
3 | Fuel Consumption | Not more than 0.35 liter/hour | لا يزيد عن 0.35 لتر / ساعة | استهلاك الوقود
4 | Heater output | 9000 BTU/ hour at least | 9,000 وحدة حرارية بريطانية / ساعة على الأقل | خرج سخان
5 | Tank system | Minimum two layers, metallic | على الأقل طبقتان من المعدن | نظام الخزان
6 | Thermostat | Adjustable | تعديل | الحراره
7 | Spare Wicks | 3 | 3 | الفتائل الاحتياطية
8 | Fuel leakage prevention system | Built in design | مدمج بالتصميم | نظام منع تسرب الوقود
9 | Weight | Not less than 4 kg | لا تقل عن 4 كجم | الوزن
10 | Certificate | CE, ROHS( Restriction of Hazardous Substances.) | CE ، ROHS (تقييد المواد الخطرة.) | شهادة
11 | Other Extras | lighting, waterproof | إضاءة ، مقاوم للماء | إضافات أخرى
12 | Diameter | Not less than 30 cm | لا يقل عن 30 سم | قطر
13 | Height | Not less than 40 cm | لا يقل عن 40 سم | ارتفاع
14 | Ignition type | Match | كبريت أو ما يوازيه | طريقة التشعيل
15 | Model/design must not have glass and includes metallic base as a drip tray |  | يجب ألا يحتوي النموذج / التصميم على زجاج وأن يشتمل على قاعدة معدنية كصينية لسقوط القطرات
NOTE: 1. Our organization has the right to reject any above mentioned items when delivered by the contractor in case if the quality of the item is not meet our specifications and required quality and to request a better quality. 2. Our organization is not bound to buy the whole quantity mentioned in the Financial Offer. 3. Our organization is not bound to contract with one company and can split the award between one or more companies. 4. The Goods/Service must be delivered to Al-Hol and Roj Camps as per the instruction of Our Organization's Supervisor . 5. The offered Price includes, transportation, loading & unloading and any other cost to deliver goods to Al-Hol and Roj Camps.
ملاحظة: 1. يحق لمنظمتنا رفض أي عناصر مذكورة أعلاه عند تسليمها من قبل المقاول في حالة إذا كانت جودة العنصر لا تلبي مواصفاتنا والجودة المطلوبة وأن يطلب جودة أفضل. 2. منظمتنا ليست ملزمة بشراء الكمية الكاملة المذكورة في جدول الكميات. 3. المنظمة ليست ملزمة بان تتعاقد مع شركة واحدة، و يمكن تجزئة العطاء بين أكثر من شركة. 4. يتم تقديم البضاعة/الخدمة المذكورة اعلاه في مخيمي الهول و روج وحسب خطة المقدمة من قبل مشرف المشروع للمنظمة . 5. ألاسعار المقدمة يشمل جميع المصاريف من نقل و تحميل و تقديم البضاعة في مخيمي الهول و روج .
Name of Signatory:________________________________________________
Title of Signatory:_________________________________________________
Name of Bidder:__________________________________________________
Signature & stamp:
Date of Signing:__________________________________________________