## BoQ-Soakaway Pit
BoQ of Soak away Pits for the gray water drainage
Location: Gov. Anbar / District: Fallujah / Subdist. Ameria / Bzaibiz informal settlement |  | Site: Sector #1 |  | GPS: 33.119013, 44.043669
Project #: IRQ-000635-03-04-01 |  | Activity #: IRQ-179743 |  | Donor: BHA 635
General Notes & requirements: 1. All the works must be executed in accordance with the drawings, contract documents, and instructions of the supervisor engineer. 2. Any provided materials must be new, sound, fair, high-quality, and in line with the technical specifications. 3. inspection shall be done DRC technical team to assess item conformity to the required specifications before installation. 4. In case of differences between bills of quantities and drawings, the drawings will govern. 5. The price of transportation, delivery, equipment, and installation must be included within item prices. 6. Any accessibility and transportation letters needed should be done by the supplier. 7. The contractor must take all the safety prevention measures and provide PPE for all laborers during work.
Item | Description | Unit | Qty | Unit Price USD | Total Price | الوصف
1- | Soak away Pits: Supply Materials, Equipment, and Manpower to make 15 soak-away pits, each having the dimensions of (2 x 1)m x 2.1 m depth from the ground level, as per below details: And all works must be done according to the drawings, specifications and under the guidance of the supervision engineer. |  |  |  |  | إنشاء حفرة الامتصاص لعدد 15 نقاط أبعادها (2 × 1) م × 2.1 م تجهيز المواد والمعدات والقوى العاملة لتنفيذها على النحو التالي: وجميع الأعمال يجب أن تتم وفق رسومات ومواصفات وتعليمات مهندس المشرف
1-a | Site preparation: Remove debris, rubble, trash and all refused materials to clean the site, and level out the ground of the site for excavation and construction works, 1 m wider from each side of the soaking pit point dimensions. | Site | 15 |  |  | إعداد الموقع: إزالة الحطام والأنقاض والقمامة وجميع المخلفات لتنظيف الموقع ، وتسوية أرضية الموقع لأعمال الحفر والبناء ، على بعد متر واحد من كل جانب من أبعاد نقطة حفرة الامتصاص.
1-b | Earthwork: Excavating the soil with clear dimensions from inside the pit of (2 x 1) m and a depth of 2.1 m from the natural ground level, according to the dimensions of the soaking pit, compact the soil bed of the pit and under supervision of the DRC engineer. | M3 | 63 |  |  | ب) الأعمال الترابية: حفر التربة بأبعاد (2 * 1 م) وبعمق 2.1 م حسب أبعاد حفرة الامتصاص مع ضغط قاعدة تربة االحفرة وحسب إشراف مهندس DRC.
1-c | Filter Media: Providing materials and manpower to fill the soaking pit with porous media of depth 210cm with gradations in the layers, as follows: 1. Spread a layer of sand and fine gravel (30 cm) across the bottom of the pit, (This layer determines its need and quantity at the site for each point, according to the type of the soil, and under the guidance of the DRC engineer) 2. Filled with boulders and coarse gravel, grain size (30 to 80)mm to a height of 180 cm. 3. Fill the top of the soaking pit to a level 50mm above the pipe and covered with a layer of the geotextile membrane fixed by concrete to prevent silt entry, and the remainder of the soak away pit should be filled with topsoil as a cover, according to the accompanying drawings and under the supervision of the DRC engineer.. | M3 | 66 |  |  | ج) وسط الترشيح: توفير المواد والقوى العاملة لملء حفرة الامتصاص بوسط مسامي بعمق 210 سم مع تدرج في الطبقات، على النحو التالي: 1. توزيع طبقة من الرمل والحصى الدقيق (30 سم) عبر قاع الحفرة, (تحدد هذه الطبقة حاجتها وكميتها في الموقع لكل نقطة حسب نوع التربة وتحت توجيه مهندس DRC) 2. ملء الحفرة بالصخور الكبيرة والحصى الخشن بتدرج (30 الى 80) مم وبارتفاع 180 سم. 3. ملء الجزء العلوي من حوض الامتصاص إلى مستوى 50 مم حول الانبوب وتغطيته بطبقة من غشاء التكسية الأرضية المثبتة بالخرسانة لمنع دخول الرواسب، ويجب ملء بقية حفرة الامتصاص بالتربة العليا كغطاء، وفقًا للرسومات المرفقة وتحت إشراف مهندس DRC
2 | PVC piping network: Supplying materials, equipment, and manpower to install PVC piping system for the grey water drainage of sanitation facilities as per bellow and under the guidance of the site engineer.: | Unit | Qty | Unit Price USD | Total Price | شبكة الأنابيب البلاستيكية: تجهيز المواد والمعدات والايد العاملة لتركيب نظام الأنابيب البلاستيكية لتصريف المياه الرمادية لمنشآت الصرف الصحي كما هو مبين أدناه وتحت توجيهات مهندس الموقع :
2-a | Trench Excavation: Excavate the ground (of any type) including soil, rock, breaking concrete floor tiles, concrete surface to make a trench with clear dimensions from inside of (25) cm width and (50) cm average depth from the natural ground level, compact the soil bed of the trench and spread a layer of 10 cm of clean sand to ensure smooth surface of the trench bed. | M3 | 45 |  |  | حفر الخندق: حفر الأرض (من أي نوع) بما في ذلك التربة والصخور وكسر البلاط الخرساني والسطح الخرساني لعمل خندق بأبعاد واضحة من الداخل بعرض (25) سم ومتوسط عمق (50) سم من مستوى الأرض الطبيعي ، وضغط طبقة تربة الخندق وتنثر طبقة 10 سم من الرمل النظيف لضمان سطح أملس لحوض الخندق.
2-b | Installation and Connection of PVC pipes: Supply, install, connect and testing PVC pipes 4 inch of SN8 drainage 6 bar and down to Soakaway pit with slope 2 % , The work includes excavation, backfill, fixing the fittings and covering the pipes at the joints for each distance of 4m with concrete 15cm from all sides using sulphate resistant cement with all installations and connections accessories and fittings, Elbows, Tees,T or Y-junctions, stapler, PVC p trap, gully trap .. etc.), with all the required works to complete the Job, the pipe and the fittings must comply to the DIN: 4102 specifications and according to the guidance of the site engineer. | ML | 360 |  |  | تركيب وتوصيل الأنابيب البلاستيكية: تجهيز وتركيب وتوصيل واختبار أنبوب PVC بحجم 4 أنج من نوع SN8 بتصريف 6 بار وصولا إلى حفرة الامتصاص بانحدار 2٪ ، ويشمل العمل الحفر والردم وتثبيت الوصلات مع تغطية الانابيب لكل مسافة 4 متر ب15 سم من الخرسانة لجميع الجوانب باستخدام الأسمنت المقاوم للكبريتات مع جميع التركيبات والتوصيلات والإكسسوارات والتركيبات ، الأكواع ، المحملات ، تقاطعات T أو Y ، كابسة, مصيدة PVC ، مصيدة الأخاديد ... إلخ) ، مع جميع الأعمال المطلوبة لإنجاز العمل ، يجب أن تتوافق الأنابيب والموصلا وفقًا للمواصفات DIN: 4102 ووفقًا لتوجيهات مهندس الموقع.
2-c | Grey-water Manholes: Supply materials, tools and manpower to Install and connect PVC box manholes with size 300*300 mm for the grey water to collect the disposed fluids from kitchen, bathroom, handwashing station and/or any other source of grey water drainage at the household level to ensure proper disposal flow of grey water from the household to the soak-away pits, , the work includes soil excavations to any required depth with well compacted it, and fixe with 10 cm thick using sulphate resistant cement for all sides of manhole, The price includes hard plastic manhole covers, with all requirements to complete the job. Locations be specified by DRC supervisor engineer. | No. | 45 |  |  | غرف التفتيش للمياه الرمادية: تجهيز المواد والأدوات والقوى العاملة لتركيب وتوصيل غرف التفتيش الصندوقية البلاستيكية بحجم 300 * 300 مم للمياه الرمادية لتجميع السوائل المتخلص منها من المطبخ والحمام ومحطة غسيل الأيدي وأي مصدر آخر لتصريف المياه الرمادية على مستوى الأسرة مع ضمان التدفق المناسب لتصريف المياه الرمادية من المنزل إلى حفر الامتصاص ، ويشمل العمل حفر التربة إلى أي عمق مطلوب مع ضغطها جيدًا ، والتثبيت بسمك 10 سم باستخدام الأسمنت المقاوم للكبريتات لجميع جوانب غرف التفتيش ، السعر يشمل غطاء غرف التفتيش البلاستيكية الصلبة ، مع جميع المتطلبات لإكمال العمل. يتم تحديد المواقع من قبل مهندس مشرف DRC.
Total
Note on E4: Author: Latitiude