## BoQs
| BHA 635-SOK-ANB-FAL-000 | Anbar Shelter Program | SoK
| District: Fallujah | Subdistrict: Ameriyat Al-Fallujah Bzbz |  |  | #HH | 8
General Notes:- - The cost includes providing and transporting The required materials to all The locations specified by The supervising engineer only, without installation. - The cost includes cutting sandwich panels, plywood, and iron sections according to The measurements of each shelter unit according to The supervising engineer. - - The contractor must submit samples of all materials required to be prepared for the purpose of examination and approval by the DRC engineer |  | ملاحظات عامة:- - تشمل الكلفة تجهيز ونقل المواد المطلوبة الى جميع المواقع المخصصة لها والمحددة من قبل المهندس المشرف فقط بدون تثبيت. - تشمل الكلفة تقطيع الساندويج بنل والبلايود والمقاطع الحديدية حسب القياسات الخاصة بكل وحدة سكنية وحسب توجيه المهندس المشرف. - يجب على المقاول تقديم نماذج لجميع المواد المطلوب تجهيزها لغرض فحصها والموافقة عليها من قبل مهندس المجلس الدنماركي للاجئين.
Transitional Shelter
| وصف الأعمال | Item description | Unit | Req. Qty | Unit Price | Total Price
1 | مقاطع داخلية من الخشب البلاي وود -وجهين: -تجهيز مقاطع داخلية من الخشب وفقا للمواصفات التالية: -سمك:18 مم -التشطيبات: وجهين. الدرجة: الدرجة الاولى -الاستخدام : داخلي اوخارجي. -الابعاد:1220*2440 | Plywood Partition - Two Sided: Supply plywood partitions according to the following specifications: -Thickness: 18mm. -Finishes: two sides. -Grade: First-Class. -Usage: Indoor or Outdoor -Dimensions: 1220 x 2440. mm | M2 | 72
2 | صفائح البليت المغلون للسقوف تجهيز صفائح من البليت المغلون المسبق الصنع ( سندويج بنل ) وفقا للمواصفات التالية: -النوع: السقوف -المواد:مغلون ، مسبقة الصنع ، مطلية باللون الأبيض. -العوازل: بولي يوريثان فوم - سمك 5 سم | Sandwich Panels for Roof: Supply sandwich panels for roofs according to the following specifications: - Type: roofs - Materials: Galvanized, pre-fabricated, painted in white color - Insulations: Polyurethane foam - Thickness: 5cm | M2 | 486
3 | تجهيز اطار حديد مقطع زاويةL -section بأبعاد 5x5 (سم) وبسمك 2ملم | Supply iron frame L-section (5*5) cm, and 2 mm thickness. | M.L | 84
4 | تجهيز أطار حديد T-Section 5x5 (سم) مع مجوف مستطيل ، وبسمك 2ملم. | Supply a T-Section tube 5x5 (cm) with rectangular hollow, plate thickness 2mm. | M.L | 60
5 | تجهيز أطار حديد مقطع مستطيل قياس 1.5 انج*3 انج. وبسمك 2 ملم. | Supply a rectangular hollow iron tube 1.5" x 3"inch, plate thickness 2mm. | M.L | 420
6 | تجهيز علبة براغي ذاتي الحفر الخاص ب بتثبيت سقوف الساندويج طول 3" انج كل علبة تتضمن 150 برغي. | Supply a package of self-drilling screw for fixing sandwich roofs, 3 inch long. Each package contains 150 screw. | No. | 8
7 | تجهيز علبة براغي ذاتي الحفر الخاص ب بتثبيت مقاطع الخشب طول 1 انج كل علبة تتضمن 200 برغي | Supply a package of self-drilling screw for fixing plywood, 1 inch long. Each package contains 200 screw. | No. | 6
8 | مقابض للنوافذ الحديدية: توريد مقابض للشبابيك الحديدية حسب المواصفات التالية: - مادة الصناعة: نحاس. - التشطيبات: كروم أو نحاس. السعر يشمل أيضًا حامل القفل مع براغي لتثبيت القفل | Handles for Iron Windows: Supply handles for iron windows, according to the following specifications: - Materials: Brass. - Finishes: Chrome or Brass. The price also includes lock holder with screws to fixed the handles | No. | 4
9 | مقابض للابواب الخشبية: توريد مقابض الابواب الخشبية حسب المواصفات التالية: - مادة الصناعة: حديد - التشطيبات: حديد. | Handles for wooden doors: Supply handles for wooden dores, according to the following specifications: - Materials: Steel. - Finishes:Steel. | No. | 2
10 | الطلاء المانع للصدأ: توفير دهان ضد الصدأ للأسطح الفولاذية حسب النوع الذي يحدده المهندس المشرف. | paint for anti-rust: Providing anti-rust paint for steel surfaces according to the type determined by the supervising engineer. | Kg. | 16
11 | الطلاء الزيتي للحديد: توفير دهان زيتي للأسطح الفولاذية حسب النوع الذي يحدده المهندس المشرف. | Oil paint for iron: Providing Oil paint for steel surfaces according to the type determined by the supervising engineer. | Kg. | 27
12 | تجهيز رولة صبغ زيتي عرض 4 انج وحسب النموذج الذي يحدده المهندس المشرف | Supplying an oil painting roller, 4 inch wide, according to the model specified by the supervising engineer | No. | 22
13 | صفائح زجاجية 4 مم: توريد زجاج النوافذ سمك 4 مم مع معجون النوافذ . | 4mm Glass Sheets: Supply glasses for windows and doors, Thickness: 4mm and windows putt | No. | 2
14 | سليكون عازل تجهيز عبوة من السيليكون المعبأة في علب أسطوانية، من النوع المضاد للبكتيريا والرطوبة، ويجب أن تحتوي كل عبوة على 24 علبة من السليكون مع مجموعة ضغط (جهاز) مناسبة لكل عبوة. | Silicon sealant Supply a pack of tubed Silicone, anti-Bacterial and anti-humidity type, each pack should contain 24-tube of slicone with a suitable compressing (device) kit for each pack. | Pack | 8
15 | وصلة/شريط مطاطي توريد شريط مطاطي لإغلاق النوافذ والأبواب من رذاذ المطر والرطوبة والحشرات لإغلاق جميع الفتحات بين الإطار ودرفة الباب/النوافذ | Rubber strip Supply rubber strip for sealing windows and doors from rain splash, humidity and insects to seal all openings between the frame and the door/windows leaf. | LM | 18
16 | خزان ماء أفقي 1.0 م 3: توريد خزان مياه PVC حسب المواصفات التالية: - الحجم: 1.0 م 3 - النوع: أفقي - الهيكل: خزان مياه PVC (3 طبقات بولي ايثيلين). | Horizontal Storage Tank 1.0m3: Supply a PVC water tank according to the following specifications: - Size: 1.0 m3 - Type: Horizontal - Structure: PVC water tank, (3 layers of polyethylene). | No. | 1
Total Price \ المجموع الكلي