## Bakhtiari SS Dohuk-AKRE
Annex A - BoQ of Rehabilitation(WASH facilities and Minor maintenance) works for Bakhtiari Secondary School / Center of Akre / Dohuk
جدول الكميات المسعر لأعمال تأهيل مدرسة ثانوية بختياري / مركز قضاء عقرة / دهوك
# | Describtion | التفاصيل | Unit | Quantity | Unit Price (IQD) | Total Amount (IQD)
1 | Provision of materials, equipment, and manpower to remove the fallen stone mortar from the facades, clean its place well, and install a new facade stone of the same quality as the old stone, along with everything necessary to complete the work well and according to the directives of the supervising engineer. | تجهيز المواد والعدة والايدي العاملة والقيام بازالة مونة الحجر المتساقط من الواجهات وتنظيف مكانها جيدا وتركيب حجر واجهات جديد من نفس نوعية الحجر القديم مع كل ما يلزم لانجاز الفقرة بشكل جيد وحسب توجيهات المهندس المشرف. | M2 | 20
2 | Provision of materials, equipment, and manpower to remove the fallen couplin stone mortar from the facades, clean its place well, and install a new coplin stone of the same quality as the old coplin, along with everything necessary to complete the work well and according to the directives of the supervising engineer. | تجهيز المواد والعدة والايدي العاملة والقيام بازالة مونة الكوبلن المتساقط من الواجهات وتنظيف مكانها جيدا وتركيب حجركوبلن جديد من نفس نوعية الكوبلن القديم مع كل ما يلزم لانجاز الفقرة بشكل جيد وحسب توجيهات المهندس المشرف. | M2 | 110
3 | Provision of materials, equipment and manpower to install new PPR water pipes of 3/4 inches diameter, along with elbows, connections and everything necessary to complete the work well and according to the directives of the supervising engineer. | تجهيز المواد والعدة والايدي العاملة لنصب انابيب ماء نوع PPR بقطر 3/4 انج مع العكوس والتوصيلات وكل ما يلزم لانجاز العمل بشكل جيد وحسب توجيهات المهندس المشرف. | M.L | 24
4 | Supplying and installing of 1/2 inch diameter galvanized steel water tap with everything necessary to complete the work well and according to the directives of the supervising engineer. | تجهيز ونصب حنفية ماء من الفولاذ المغلون بقطر 1/2 انج مع كل ما يلزم لانجاز العمل بشكل جيد وحسب توجيهات المهندس المشرف. | PCS | 25
5 | Supply and install a 1-litre plastic liquid soap dispenser, along with everything necessary to fix it to the wall well, according to the directions of the supervising engineer. | تجهيز ونصب حمالة صابون سائل بلاستيكية حجم 1 لتر مع كل ما يلزم لتثبيتها على الجدار بشكل جيد وحسب توجيهات المهندس المشرف. | PCS | 18
5 | Provision of materials and equipment, remove the old washbasin, and install a new ceramic washbasin, white color, stand type, size 60*45 cm, along with a drain hose, siphon, gear type water mixer tap and all necessary to complete the work well and according to the direction of the supervising engineer. | تجهيز المواد والعدة والقيام برفع المغسلة القديمة ونصب مغسلة جديدة من السيراميك لون ابيض نوع ستاند وبقياس 60*45سم مع الخرطوم والسيفون والخلاط كروم نوع جير وكل ما يلزم لأنجاز العمل بشكل جيد وحسب توجيه المهندس المشرف. | PCS | 4
6 | Supplying and installing a new water boiler with a capacity of 80 liters from a good origin, with connection to the electricity source and the water pipe network and everything necessary to complete the work well and according to the directives of the supervising engineer. | تجهيز ونصب سخان ماء جديد سعة 80 لتر من منشأ جيد مع الربط بمصدر الكهرباء وبشبكة انابيب الماء وكل ما يلزم لانجاز العمل بشكل جيد وحسب توجيهات المهندس المشرف. | PCS | 1
7 | provision of materials, manpower and equipment to remove the old water tanks and installing new water tanks made of PVC, three layers of plastic, with a capacity of 1000 liters, connecting them to the water network and everything necessary to complete the work, according to the directives of the supervising engineer. | تجهيز المواد والعدة الايدي العاملة القيام برفع خزانات الماء القديمة ونصب خزانات ماء جديدة من الPVC ثلاث طبقات بلاستك بسعة 1000 لتر مع ربطها بشبكة الماء وكل ما يلزم لأنجاز العمل وحسب توجيهات المهندس المشرف | PCS | 5
8 | Supplying and installing new stainless steel door handle with lock, 30 cm length, , and all required to install them, according to the directives of the supervising engineer. | تجهيز وتركيب كيلونات أبواب جديدة من الفولاذ المقاوم للصدأ بطول 30 سم مع اليدة والقفل وكل ما يلزم لتثبيتها وحسب توجيهات المهندس المشرف. | PCS | 22
9 | Provision of materials, equipment and manpower to install double-layer window glass with a thickness of 6 mm per layer for classroom windows, along with isolation rubber and everything necessary to complete the work, according to the directives of the supervising engineer. | تجهيز المواد والعدة والايدي العاملة والقيام بتركيب زجاج نوافذ مزدوج الطبقة سمك 6 ملم للطبقة الواحدة لشبابيك الصفوف الدراسية مع الربل العازل وكل ما يلزم لانجاز العمل وحسب توجيهات المهندس المشرف. | Ft | 50
10 | Provision and installing fly-deterrent net for windows made of iron. The work includes removing the old nets along with everything necessary to complete the work well and according to the directions of the supervising engineer. | تجهيز وتركيب مشبط مانع الذباب للشبابيك مصنوع من الحديد ويشمل العمل ازالة المشبك القديم مع كل ما يلزم لانجاز العمل بصورة جيدة وحسب توجيهات المهندس المشرف. | M2 | 10
11 | Prepare the materials and manpower and laying a layer of 6mm thickness asphalt sheet (Isogam) to the surface of the WASH facilities. The price includes removing all debris, cleaning the surface well, coating it with a waterproof material, and everything necessary to complete the work completely and as directed by the supervising engineer. | تجهيز المواد والعدة الايدي العاملة والقيام بفرش طبقة من الايزوكام بسمك 6ملم لسطح المجاميع الصحية. ويشمل السعر ازالة جميع الانقاض وتنظيف السطح بشكل جيد مع طلاءه بمادة مانعة للرطوبة وكل ما يلزم لانجاز العمل بشكل كامل وحسب توجيه المهندس المشرف. | M2 | 230
12 | Provision of materials, equipment, and manpower to plaster the sides of the stairs with white gypsum. The price includes removing old finishes and everything necessary to complete the work well and as directed by the supervising engineer. | تجهيز المواد والعدة والايدي العاملة والقيام بالبياض بالجص والبورك لجوانب السلالم. يشمل السعر ازالة الانهاءات القديمة وكل ما يلزم لانجاز العمل بشكل جيد وحسب توجيه المهندس المشرف. | M2 | 20
13 | Supplying and installing false ceiling tiles size 60*60 cm to compensate the missing pieces, of the same quality and color as the existing false ceiling, along with everything necessary to complete the work well and according to the direction of the supervising engineer. | تجهيز ونصب قطع سقوف ثانوية قياس 60*60سم لتعويض القطع المفقودة ومن نفس نوعية والوان السقف الثانوي الموجود مع كل ما يلزم لانجاز العمل بشكل جيد وحسب توجيه المهندس المشرف. | PCS | 30
14 | Provision of materials, equipment and manpower to install new teak wood door moveable part, size (2.20 height * 1.3 m width * 4 cm thickness). The work includes repairing the damage in the existing frame, painting it with Spirito and Damlock, installing stainless steel locks with handles and everything necessary to complete the work in an integrated manner and according to the direction of the supervising engineer. | تجهيز المواد والعدة والايدي العاملة والقيام بنصب فردات ابواب خشب صاج جديدة مقاس( 2,20مارتفاع *1,3م عرض*4سم سمك). يشمل العمل تصليح الاضرا في الاطار الموجود مع طلاءه بمادة السبيرتو والدملوك وتركيب كيلونات مع الاقفال من الفولاذ المقاوم للصدأ مع كل ما يلزم لاجاز العمل بشكل متكامل وحسب توجيه المهندس المشرف. | PCS | 5
15 | Provision of materials, equipment and manpower to rehabilitate the exist wooden door moveable part and frame, size (2.20 height * 1.3 m width * 4 cm thickness). The work includes repairing the damage, painting it with Spirito and Damlock, installing stainless steel locks with handles and everything necessary to complete the work in an integrated manner and according to the direction of the supervising engineer. | تجهيز المواد والعدة والايدي العاملة والقيام باصلاح وتأهيل ابواب خشب موجودة مقاس( 2,20مارتفاع *1,3م عرض*4سم سمك). يشمل العمل تصليح الاضرار في الاطار والفردة مع طلاءه بمادة السبيرتو والدملوك وتركيب كيلونات مع الاقفال من الفولاذ المقاوم للصدأ مع كل ما يلزم لاجاز العمل بشكل متكامل وحسب توجيه المهندس المشرف. | PCS | 25
16 | Supplying, laying and testing an electrical cable size 2 x 6 mm2 to connect the local generator to the laboratory room with everything necessary to complete the work in an integrated manner and according to the directives of the supervising engineer. | تجهيز ومد وفحص كيبل كهربائي قياس ٢ * ٦ ملم٢ لربط المولد المحلي مع غرفة المختبرات مع كل ما يلزم لانجاز العمل بصورة متكاملة و حسب توجيهات المهندس المشرف. | M.L | 375
17 | Supplying and installing 4-inch ventilation fan for WASH facilities. The work includes connecting the fan to the electricity source with the operating switch and everything necessary to complete the work well and according to the directions of the supervising engineer. | تجهيز ونصب مفرغات هواء قياس 4 انج للصحيات. يشمل العمل توصيل المروحة بمصدر الكهرباء مع مفتاح التشغيل وكل ما يلزم لاكمال العمل بشكل جيد وحسب توجيهات المهندس المشرف. | PCS | 16
18 | Supplying and installing of electric plug switch 13 A from good origin with all required to achieve the work. | تجهيز ونصب بلك سويج 13 امبير للصفوف الدراسية من منشأ جيد مع كل ما يلزم لانجاز الفقرة. | PCS | 25
19 | Supplying and installing of electric LED lamp from good origin and according to the supervising engineer selection. | تجهيز ونصب مصابيح انارة ليد حجم 40 واط من منشا جيد وحسب اختيار المهندس المشرف. | PCS | 50
20 | Provision the suitable machines to desludge the septic tanks and transport the sludge outside the municipality’s borders, as directed by the supervising engineer | تجهيز الاليات اللازمة لنزح أحواض التعفين ونقل الفضلات الى خارج حدود البلدية وحسب توجيه المهندس المشرف | PCS | 3
21 | Provision of materials, equipment and manpower to clean the wastewater manholes and replace the concrete covers with iron covers size 50*50 cm, along with everything necessary to complete the work, as directed by the supervising engineer. | تجهيز المواد والعدة والايدي العاملة لتنظيف منهولات مياه الصرف الصحي واستبدال الاغطية الخرسانية باغطية من حديد الاهين قياس 50*50سم مع كل ما يلزم لانجاز العمل وحسب توجيه المهندس المشرف. | PCS | 5
22 | Provision of materials, equipment and manpower to erect and install of an iron ladder for the WASH facilities roof (height 3 m * width 40 cm) made of rectangular hollow steel bar of section size 2 * 4 inches and thickness 2 mm2, painted with an anti-rust paint layer and two layers of paint, according to the directives of the supervising engineer. | تجهيز المواد والعدة والايدي العاملة والقيام بعمل وتركيب سلم حديد لسقف دورات المياه (ارتفاع 3م * عرض 40سم) مصنوع من حديد الشخاطة المستطيل قياس 2*4 أنج وسمك 2 ملم2 مع الطلاء بطبقة طلاء مانعة للصدأ وطبقتين من طلاء البوية و حسب توجيهات المهندس المشرف | M.L | 4
Total Amount

## Sharnova SS Dohuk - AKRE
Annex B - BoQ of Rehabilitation (WASH facilities and Minor maintenance) works for Sharnova Secondary School / Sharnova Village / Akre / Dohuk
جدول الكميات المسعر لأعمال تأهيل مدرسة ثانوية شارنوفا / قرية شارنوفا / قضاء عقرة / دهوك
# | Describtion | التفاصيل | Unit | Quantity | Unit Price (IQD) | Total Amount (IQD)
1 | Provision of materials, equipment, and manpower to remove the fallen stone mortar from the facades, clean its place well, and install a new facade stone of the same quality as the old stone, along with everything necessary to complete the work well and according to the directives of the supervising engineer. | تجهيز المواد والعدة والايدي العاملة والقيام بازالة مونة الحجر المتساقط من الواجهات وتنظيف مكانها جيدا وتركيب حجر واجهات جديد من نفس نوعية الحجر القديم مع كل ما يلزم لانجاز الفقرة بشكل جيد وحسب توجيهات المهندس المشرف. | M2 | 8
2 | Provision of materials, equipment, and manpower to remove the fallen couplin stone mortar from the facades, clean its place well, and install a new coplin stone of the same quality as the old coplin, along with everything necessary to complete the work well and according to the directives of the supervising engineer. | تجهيز المواد والعدة والايدي العاملة والقيام بازالة مونة الكوبلن المتساقط من الواجهات وتنظيف مكانها جيدا وتركيب حجركوبلن جديد من نفس نوعية الكوبلن القديم مع كل ما يلزم لانجاز الفقرة بشكل جيد وحسب توجيهات المهندس المشرف. | M.L | 10
3 | Provision of materials, equipment, and manpower, and connecting the school’s water source to the main water source in the street. The price includes excavation and laying 50 m length and 1-inch diameter pipe with the clamp, connections, burial, and repairing the excavation site to return it to how it was, along with everything necessary to complete the section well and according to the directives of the supervising engineer. | تجهيز المواد والعدة والايدي العاملة والقيام بربط مصدر الماء للمدرسة بمصدر الماء الرئيسي في الشارع. يشمل السعر الحفر ومد انبوب بقطر 1 انج وطول 50م مع القفيص والتوصيلات والدفن واعادة تصليح مكان الحفر لارجاعه كما كان مع كل ما يلزم لانجاز الفقرة بشكل جيد وحسب توجيهات المهندس المشرف. | L.S | 1
4 | Provision of materials, equipment, and manpower to plaster the sides of the stairs with white gypsum. The price includes removing old finishes, rendering with cement morter and everything necessary to complete the work well and as directed by the supervising engineer. | تجهيز المواد والعدة والايدي العاملة والقيام بالبياض بالجص والبورك للصفوف. يشمل السعر ازالة الانهاءات القديمة والشربتة بالاسمنت وكل ما يلزم لانجاز العمل بشكل جيد وحسب توجيه المهندس المشرف. | M2 | 300
5 | Supplying and installing of 1/2 inch diameter galvanized steel water tap with everything necessary to complete the work well and according to the directives of the supervising engineer. | تجهيز ونصب حنفية ماء من الفولاذ المغلون بقطر 1/2 انج مع كل ما يلزم لانجاز العمل بشكل جيد وحسب توجيهات المهندس المشرف. | PCS | 31
6 | Supplying and installing new plastic flash tanks with a capacity of 6 liters and connecting them to the eastern seats of the toilets with everything necessary to complete the work well and according to the direction of the supervising engineer. | تجهيز وربط طرادات ماء بلاستك سعة 6 لتر وربطها مع المقاعد الشرقية للتواليتات مع كل ما يلزم لانجاز العمل بصورة جيدة وحسب توجيه المهندس المشرف. | PCS | 16
7 | Supply and install a 1-litre plastic liquid soap dispenser, along with everything necessary to fix it to the wall well, according to the directions of the supervising engineer. | تجهيز ونصب حمالة صابون سائل بلاستيكية حجم 1 لتر مع كل ما يلزم لتثبيتها على الجدار بشكل جيد وحسب توجيهات المهندس المشرف. | PCS | 12
8 | Provision of materials and equipment, remove the old washbasin, and install a new ceramic washbasin, white color, stand type, size 60*45 cm, along with a drain hose, siphon, gear type water mixer tap and all necessary to complete the work well and according to the direction of the supervising engineer. | تجهيز المواد والعدة والقيام برفع المغسلة القديمة ونصب مغسلة جديدة من السيراميك لون ابيض نوع ستاند وبقياس 60*45سم مع الخرطوم والسيفون والخلاط كروم نوع جير وكل ما يلزم لأنجاز العمل بشكل جيد وحسب توجيه المهندس المشرف. | PCS | 3
9 | Supplying and installing a new water boiler with a capacity of 80 liters from a good origin, with connection to the electricity source and the water pipe network and everything necessary to complete the work well and according to the directives of the supervising engineer. | تجهيز ونصب سخان ماء جديد سعة 80 لتر من منشأ جيد مع الربط بمصدر الكهرباء وبشبكة انابيب الماء وكل ما يلزم لانجاز العمل بشكل جيد وحسب توجيهات المهندس المشرف. | PCS | 1
10 | Provision of materials, equipment and manpower to install double-layer window glass with a thickness of 6 mm per layer for classroom windows, along with isolation rubber and everything necessary to complete the work, according to the directives of the supervising engineer. | تجهيز المواد والعدة والايدي العاملة والقيام بتركيب زجاج نوافذ مزدوج الطبقة سمك 6 ملم للطبقة الواحدة لشبابيك الصفوف الدراسية مع الربل العازل وكل ما يلزم لانجاز العمل وحسب توجيهات المهندس المشرف. | Ft | 30
11 | Provision of materials, equipment, and manpower and fill the gaps between the windows and walls for 15 windows of classrooms with silicone, along with everything necessary to complete the work, according to the directives of the supervising engineer. | تجهيز المواد والعدة والايدي العاملة والقيام بملئ الفراغات بين النوافذ والجدران ل15 شباك للصفوف الدراسية بمادة السيليكون مع كل ما يلزم لانجاز العمل وحسب توجيهات المهندس المشرف. | L.S | 1
12 | Provision and installing fly-deterrent net for windows made of iron. The work includes removing the old nets along with everything necessary to complete the work well and according to the directions of the supervising engineer. | تجهيز وتركيب مشبط مانع الذباب للشبابيك مصنوع من الحديد ويشمل العمل ازالة المشبك القديم مع كل ما يلزم لانجاز العمل بصورة جيدة وحسب توجيهات المهندس المشرف. | M2 | 10
13 | Prepare the materials and manpower and laying a layer of 6mm thickness asphalt sheet (Isogam) to the surface of the WASH facilities. The price includes removing all debris, cleaning the surface well, coating it with a waterproof material, and everything necessary to complete the work completely and as directed by the supervising engineer. | تجهيز المواد والعدة الايدي العاملة والقيام بفرش طبقة من الايزوكام بسمك 6ملم لسطح المجاميع الصحية. ويشمل السعر ازالة جميع الانقاض وتنظيف السطح بشكل جيد مع طلاءه بمادة مانعة للرطوبة وكل ما يلزم لانجاز العمل بشكل كامل وحسب توجيه المهندس المشرف. | M2 | 550
14 | Provision of materials, equipment and manpower, and painting the interior walls of classrooms and corridors with water-based plastic paint. The price includes cleaning and preparing the walls, filling the gaps with putty, and everything necessary to complete the work according to the directions of the supervising engineer. | تجهيز المواد والعدة والايدي العاملة والقيام بطلاء الجدران الداخلية للصفوف الدراسية والممرات بطلاء بلاستيكي مائي. يشمل السعر تنظيف وتهيئة الجدرران مع ملئ الفراغات بالمعجون مع كل ما يلزم لانجاز العمل وحسب توجيهات المهندس المشرف. | M2 | 300
15 | Supplying and installing new teak wooden moveable part of door for toilet (1.80 m * 85 cm * 4 cm). The work includes repairing the damage to the existing frame, painting it with Spirito and Damlock, and installing stainless steel locks and locks, along with everything necessary to complete the work in an integrated manner and according to the direction of the supervising engineer. | تجهيز ونصب فردات أبواب خشبية صاج جديدة للحمامات( 1.80م * 85 سم * 4 سم ). يشمل العمل تصليح الاضرا في الاطار الموجود مع طلاءه بمادة السبيرتو والدملوك وتركيب كيلونات مع الاقفال من الفولاذ المقاوم للصدأ مع كل ما يلزم لاجاز العمل بشكل متكامل وحسب توجيه المهندس المشرف. | PCS | 6
16 | Provision of materials, equipment and manpower to rehabilitate the exist wooden door moveable part and frame. The work includes repairing the damage, painting it with Spirito and Damlock, installing stainless steel locks with handles and everything necessary to complete the work in an integrated manner and according to the direction of the supervising engineer. | تجهيز المواد والعدة والايدي العاملة والقيام باصلاح وتأهيل ابواب خشب موجودة مقاس. يشمل العمل تصليح الاضرار في الاطار والفردة مع طلاءه بمادة السبيرتو والدملوك وتركيب كيلونات مع الاقفال من الفولاذ المقاوم للصدأ مع كل ما يلزم لاجاز العمل بشكل متكامل وحسب توجيه المهندس المشرف. | PCS | 10
17 | Supplying and installing new stainless steel door handle with lock, 30 cm length, , and all required to install them, according to the directives of the supervising engineer. | تجهيز وتركيب كيلونات أبواب جديدة من الفولاذ المقاوم للصدأ بطول 30 سم مع اليدة والقفل وكل ما يلزم لتثبيتها وحسب توجيهات المهندس المشرف. | PCS | 16
18 | Provision of materials, equipment and manpower, installing new teak wood doors (frame and moveable part) of size (2.6 m height * 1.7 m width * 4 cm thickness), coating them with spirto and damlock, installing kilts with stainless steel locks, and everything necessary for the license. Work in an integrated manner and according to the direction of the supervising engineer. | تجهيز المواد والعدة والايدي العاملة والقيام بنصب ابواب خشب صاج جديدة (الاطار والفردة) مقاس( 2,6 م ارتفاع *1,7 م عرض*4سم سمك) مع طلاءه بمادة السبيرتو والدملوك وتركيب كيلونات مع الاقفال من الفولاذ المقاوم للصدأ مع كل ما يلزم لاجاز العمل بشكل متكامل وحسب توجيه المهندس المشرف. | PCS | 3
19 | Supplying and installing 4-inch ventilation fan for WASH facilities. The work includes connecting the fan to the electricity source with the operating switch and everything necessary to complete the work well and according to the directions of the supervising engineer. | تجهيز ونصب مفرغات هواء قياس 4 انج للصحيات. يشمل العمل توصيل المروحة بمصدر الكهرباء مع مفتاح التشغيل وكل ما يلزم لاكمال العمل بشكل جيد وحسب توجيهات المهندس المشرف. | PCS | 10
20 | Supplying and installing ceiling fans for classrooms. The work includes connecting the fan to the electricity source with the operating switch and everything necessary to complete the work well and according to the directions of the supervising engineer. | تجهيز ونصب مراوح سقفية للصفوف الدراسية. يشمل العمل توصيل المروحة بمصدر الكهرباء مع مفتاح التشغيل وكل ما يلزم لاكمال العمل بشكل جيد وحسب توجيهات المهندس المشرف. | PCS | 20
21 | Supplying and installing of electric LED lamp from good origin and according to the supervising engineer selection. | تجهيز ونصب مصابيح انارة ليد حجم 40 واط من منشا جيد وحسب اختيار المهندس المشرف. | PCS | 30
22 | Provision of materials, equipment and manpower to clean the wastewater manholes and replace the concrete covers with iron covers size 50*50 cm, along with everything necessary to complete the work, as directed by the supervising engineer. | تجهيز المواد والعدة والايدي العاملة لتنظيف منهولات مياه الصرف الصحي واستبدال الاغطية الخرسانية باغطية من حديد الاهين قياس 50*50سم مع كل ما يلزم لانجاز العمل وحسب توجيه المهندس المشرف. | PCS | 8
23 | Provision of materials, equipment and manpower to erect and install of an iron ladder for the WASH facilities roof (height 3 m * width 40 cm) made of rectangular hollow steel bar of section size 2 * 4 inches and thickness 2 mm2, painted with an anti-rust paint layer and two layers of paint, according to the directives of the supervising engineer. | تجهيز المواد والعدة والايدي العاملة والقيام بعمل وتركيب سلم حديد لسقف دورات المياه (ارتفاع 3م * عرض 40سم) مصنوع من حديد الشخاطة المستطيل قياس 2*4 أنج وسمك 2 ملم2 مع الطلاء بطبقة طلاء مانعة للصدأ وطبقتين من طلاء البوية و حسب توجيهات المهندس المشرف | M.L | 15
24 | Provision of materials, equipment and manpower, erecting and installing of a skylight shed with dimensions of 11.90 m * 4.90 m. The price includes making a steel frame with a suitable section size of 2 mm thickness, coating it with anti-rust and oil paint, installing 10 mm thick tempered plastic glass, and everything necessary to complete the work well. | تجهيز المواد والعدة والايدي العاملة والقيام بعمل وتركيب سقيفة ( سكاي لايت ) بابعاد 11,90م * 4,90م. يشمل السعر عمل هيكل من الحديد بقياس مقطع مناسب بسمك 2ملم مع طلاءه بمانع الصدأ والبوية وتثبيت الزجاج البلاستيكي المقسى سمك 10 ملم وكل ما يلزم لانجاز العمل بصورة جيدة. | M2 | 60
25 | Provision of materials, equipment, and manpower, and installing of a PVC partition for a warehouse with dimensions of 2.47 m * 2.70 m, along with everything necessary to complete the work, according to the directives of the supervising engineer. | تجهيز المواد والعدة والايدي العاملة والقيام بعمل وتركيب قاطع PVC PVC لمخزن بابعاد 2.47م * 2.70م مع كل ما يلزم لانجاز العمل وحسب توجيهات المهندس المشرف | L.S | 1
Total Amount