## DIJLA - ALQASWAA SCHOOL
Annex B 4 - DIJLA PRIMARY SCHOOL FOR GIRLS مدرسة دجلة الابتدائية للبنات
GENERAL INFORMATION OF THE SCHOOLS
School Manager Name |  |  | Phone Number
Total Number of Staff |  |  | Total Number of Classrooms | 16
Male |  |  | Total Number of Management Rooms | Manager Room | Staff Room |  | Library
Female |  |  |  | 2 | 2 |  | 1
Total Number of Students |  |  | School Location and Coordinates
Male
Female |  |  | Longtude خط الطول | 44.4075 |  | School Location / Google Earth
Total Number of services Workers |  |  | Latitude خط العرض | 33.9571
Rehabilitation Works General BoQ / أعمال إعادة التأهيل جداول الكميات العامة
S | Mandatory Instructions To Be Followed / التعليمات الإلزامية الواجب اتباعها
1 | All items in this BoQ include supplying good quality materials, equipment, labor & all other requirements to complete the job. جميع الفقرات و العناصر المذكورة في جدول الكميات تتضمن تجهيز مواد عالية الجودة و معدات و كفاءة الايادي العاملة و جميع المتطلبات الاخرى اللازمة لانجاز العمل
2 | The prices of items below include cleaning the site and carrying debris & excess materials in all items away (to a location approved by municipality). أسعار الفقرات أدناه تشمل تنظيف الموقع ونقل الأنقاض والمخلفات الناتجة من تنفيذ جميع الفقرات بعيدا و (إلى موقع معتمد من البلدية)
3 | All of the following items must be carried out according to technical specifications and instructions of the site engineer. يجب أن يتم تنفيذ جميع الفقرات التالية و وفقاً للمواصفات الفنية القياسية وتعليمات مهندس الموقع
4 | The contractor is not permitted to carry on any sub-contracting for implementing this job without previous formally documented approval from IRW. لا يُسمح للمقاول بعمل أي تعاقد ثانوي لتنفيذ هذه الاعمال دون الحصول على موافقة موثقة و رسمية مسبقًا من قبل منظمة الاغاثة الاسلامية عبر العالم
5 | All items/materials must be tested whenever required by IRW, checked, and approved by IRW before installation. The contractor is obliged -at his own expense- to test those required items/ materials in a reliable laboratory approved by IRW site engineer. جميع الفقرات و المواد يجب ان يتم فحصها متى ما طلبت المنظمة ذلك, وفحصها و الموافقة عليها من قبل المنظمة قبل العمل, يتحمل المقاول جميع تكاليف الفحوصات المختبرية للمواد و من مختبرات موثوقة يوافق عليها مهندس الموقع الخاص بالمنظمة
6 | The vendor/ Contractor is responsible for the safety of his own staff, community & IRW staff, also safety of materials, machinery & equipment related to below mentioned activities on-site and during transportation. مقدم العطاء(المقاول) مسؤول عن سلامة كادر العمل الخاص به بالاضافة الى المجتمع و موظفي المنظمة بالاضافة الى سلامة المعدات و المواد المذكورة ادناة لاكمال النشاط في الموقع و اثناء النقل
7 | All items are subjected to actual quantities measurement, quantities foreseen below form the ultimate limit of measured quantities. تخضع جميع الفقرات لقياس الكميات الفعلية ، وتشكل الكميات المتوقعة أدناه الحد النهائي للكميات المقاسة
# | DESCRIPTION OF ITEM / SERVICES - وصف الفقرات / الخدمات |  |  |  |  | Quantity الكمية | Unit الوحدة | Unit Cost / IQDسعر الوحدة بالدينار | Total Cost / IQD التكلفة الاجمالية بالدينار | Notes / Details الملاحظات و التفاصيل
A | Students WASH facility works اعمال الصحيات الخاصة بالطلاب
1 | CIVIL WORKSالاعمال المدنية
1.1 | Demolishing the old WASH facility هدم المجموعة الصحية القديمة | Supply material, machines, and manpower to demolish the old WASH facility and all other related parts without demolishing the septic tank and removing the debris to a place approved by the municipality works include leveling the ground for construction of a new WASH facility . توريد المواد والآلات واليد العاملة لهدم المجموعة الصحية القديمة وجميع الأجزاء الأخرى ذات الصلة دون هدم خزان الصرف الصحي وإزالة الأنقاض إلى مكان معتمد من قبل البلدية، وتشمل الأعمال تسوية الأرض لبناء مجموعة صحية جديدة |  |  |  | 1 | L.S
1.2 | Reinforced concrete foundation casting صب الأساسات الخرسانية المسلحة | Supply material, and manpower to cast concrete for stripe foundation (length 24 M, width 0.5 M, and depth 0.4 M) using mix ratio 1:2:4 of sulfates resisting cement and 6 steel reinforcement Φ12mm with stirrups Φ10 mm @25 cm. Nylon should placed below the concrete, in addition to painting it with two layers of bitumen. توريد المواد والقوى العاملة لصب الخرسانة لأساسات شريطية (طول 24 م، عرض 0.5 م، وعمق 0.4 م) باستخدام نسبة خلط 1:2:4 من الأسمنت المقاوم للكبريتات و6 حديد تسليح فاي12 مم مع ركاب فاي10 مم كل25 سم. يجب وضع النايلون أسفل الخرسانة بالإضافة إلى دهانها بطبقتين من البيتومين. |  |  |  | 5 | M3
1.3 | Cating concreteصبة ارضية السيراميك | Preparation, materials supply, and work execution to casting concrete blinding with BRC reinforcement (6mm@15cm) one layers using (1:2:4) mix ratio and sulfate resisting cement with a minimum thickness of (10)cm for the back entrance space, curing with water after casting with using Styrofoam sheets as expansion joints. the work includes cleaning the area and leveling work if needed and any other related work to complete the work. All the work is according to the supervisor engineer. حضير وتوريد المواد وتنفيذ أعمال صب حواجز خرسانية مسلحة بي ار سي (6مم@15سم) طبقة واحدة بنسبة خلط (1:2:4) وأسمنت مقاوم للكبريتات بسماكة لا تقل عن (10) سم لمساحة المدخل الخلفي المعالجة بالماء بعد الصب باستخدام صفائح الستايروفوم كمفاصل تمدد. يشمل العمل تنظيف المنطقة وأعمال التسوية إذا لزم الأمر وأي أعمال أخرى ذات صلة لإكمال العمل. جميع الأعمال تكون حسب تعليمات المهندس المشرف . |  |  |  | 30 | M3
1.4 | PVC drainage Pipes أنابيب الصرف الصحي البلاستيكية | Preparation, materials supply to install 3-inch PVC drainage pipes. The work includes proper affixing with the roof parapet with curing with foam to prevent any leakage with all fittings and is required to finish the work as per the instruction of the supervisor engineer. تجهيز وتوريد المواد اللازمة لتركيب مواسير صرف بي في سي مقاس 3 انج. يتضمن العمل تثبيت درابزين السقف بشكل صحيح مع المعالجة بالرغوة لمنع أي تسرب مع جميع التركيبات ويلزم إنهاء العمل حسب تعليمات المهندس المشرف. |  |  |  | 12 | M.L
1.5 | Cement brick walls building (Blocks)البناء بالبلوك | Preparation materials, tools, and manpower to build walls using block concrete size 20*20*40 Cm using mortar cement 1:3. Block height should be built at 3.00 M height. تحضير المواد والأدوات واليد العاملة لبناء الجدران باستخدام البلوك الخرساني مقاس 20*20*40 سم باستخدام مونه الأسمنت 1:3. يجب أن يتم البناء لارتفاع 3.00 متر |  |  |  | 35 | M3
1.6 | Brick under badlow building with badlowالبناء بالطابوق اسفل البادلو | preparation materials, tools, and manpower to build walls under badlow level using brick size 8*12*24cm good brand and cast the badlow 24cm width and 15cm height using cement 1:2:4 sulfate resisting cement, the height of brick foundation walls should be built at 0.3 M height. التحضير المواد والأدوات واليد العاملة لبناء الجدران تحت منسوب البادلو باستخدام الطابوق مقاس 8*12*24سم نوعية جيدة وصب البادلو بعرض 24سم وارتفاع 15سم باستخدام الأسمنت بنسبة خلط 1:2:4 أسمنت مقاوم للكبريتات، ويجب أن يكون ارتفاع جدران الأساس من الطابوق 0.3 متر. |  |  |  | 50 | M.L
1.7 | Casting slab صب السقف | Preparation, hand tools labor, and machine power supply to cast concrete slab. The price includes casting the slab using (a 1:2:4) ratio and steel bars (16 mm@15cm) for the top and bottom and for each direction. Slab thickness (18)cm. All the work is according to the supervisor engineer. تحضير اليد العاملةو الأدوات اليدوية وإمدادات الطاقة للآلة لصب البلاطة الخرسانية. السعر يشمل صب البلاطة بنسبة (1:2:4) وقضبان فولاذية (16 ملم في 15 سم) للأعلى والأسفل ولكل اتجاه. سماكة البلاطة (18) سم. جميع الأعمال تكون حسب تعليمات المهندس المشرف . |  |  |  | 8.64 | M3
1.8 | Dropped ceilingسقف ثانوي | Preparation, materials supply, and work execution to install ceiling in MCU bathrooms with all related work to be done. Color and type should be approved by the supervisor engineer. تحضير وتوريد المواد وتنفيذ العمل لتثبيت السقف الثانوي في الصحيات مع القيام بجميع الأعمال ذات الصلة. يجب أن يتم اعتماد اللون والنوع من قبل المهندس المشرف. |  |  |  | 48 | M2
1.9 | PVC windowشبابيك بي في سي | Preparation materials, tools, and manpower to install PVC window with dimensions (0.60*0.60)m with an iron frame using solid Sheets with all accessories required and fixed in position with all needed tools and accessories required. As per the instruction of the supervisor engineer. تجهيز المواد والأدوات والقوى العاملة لتركيب نافذة بي في سي بأبعاد (0.60*0.60)م بإطار حديدي باستخدام صفائح صلبة مع جميع الملحقات المطلوبة وتثبيتها في مكانها مع جميع الأدوات والملحقات المطلوبة. حسب تعليمات المهندس المشرف . |  |  |  | 6 | Pcs
1.10 | PVC doorsابواب بي في سي | Preparation, materials supply, and work execution to install PVC doors (1.10*2.10)m of good quality with iron frame (3'') and (1.5)mm thickness, the price includes all the accessories such as handles, lock, hinges, paint the iron frames and all related work to be done. All the work is due to the supervisor engineer. تحضير وتوريد المواد وتنفيذ العمل لتركيب أبواب في سي مقاس (1.10*2.10)م ذات نوعية جيدة مع إطار حديد (3'') وسمك (1.5) ملم، السعر يشمل جميع الملحقات مثل المقابض، القفل، المفصلات، طلاء الإطارات الحديدية وجميع الأعمال المتعلقة بها. كل العمل يرجع للمهندس المشرف . |  |  |  | 8 | Pcs
1.11 | Clad latrine floor تطبيك الارضية بالسيراميك | Preparation, materials supply and work execution to finish the floor with using ceramic (40*40)cm used for toilets with the concrete blending 10 cm below the ceramic, the price includes fixing eastern toilet seat while cladding, floor-drain cover and any other drainage opens and filling the joints with white cement and suitable colour. The type and colours should be approved by the supervisor engineer. Using (1:3) mix ratio with sulphate resisting cement. All the work according to the supervisor engineer. تحضير و تزويد المواد و الاعمال لتطبيك و انهاء الارضية بالسيراميك بقياس (40*40سم) تستخدم للتواليت مع صبة اسفل السيراميك بسمك 10سم و يشمل السعر اصلاح المقاعد الشرقيةاثناء التطبيك وجيمع الامدادات الخاصة بالتصريف و ملئ المفاصل بالاسمنت الابيض, لون السيراميك و نوعية يجب ان يتم الموافقة عليه من قل المهندس المشرف , يجب استعمال الاسمنت المقاوم للاملاح و نسبة خلط (1:3) و جميع الاعمال الاخرى حسب توجيهات المهندس المشرف |  |  |  | 50 | M2
1.12 | Clad latrine walls تطبيك الجدران بالسيراميك | Preparation, materials supply and work execution to finish the walls using ceramic used for toilets walls, the price includes filling the joints with white cement and and suitable color. The type and color should be approved by the supervisor engineer. Using (1:3) mix ratio. All the work according to the supervisor engineer. تجهيز وتوريد المواد وتنفيذ العمل لتطبيك الجدران بالسيراميك المستخدم لجدران الصحيات، السعر يشمل ملئ الفواصل بالإسمنت الأبيض ولون المناسب. على أن يتم اعتماد النوع واللون من قبل المهندس المشرف. وباستخدام نسبة الخلط (1:3). جميع الأعمال حسب تعليمات المهندس المشرف . |  |  |  | 125 | M2
1.13 | Plastering external walls with paintلبخ الجدران الخارجية مع الصبغ | preparation materials supply and work execution plaster the walls and paint it, using cement mortar 1:3 and checken wire and plastic external BETIK paint, ensuring of well leveling of the walls vertically and horizantally and Corners as well as instructed by supervising engineer. تحضير المواد و توريدها وتنفيذ العمل للبخ الجدران ودهانها باستخدام المونة الأسمنتية بنسبة خلط 1:3 مع مشبك حديدي مع الطلاء الخارجي البلاستيكي، مع ضمان استواء الجدران بشكل جيد عمودياً وأفقياً وزوايا وكذلك بتعليمات المهندس المشرف. |  |  |  | 100 | M2
1.14 | Plastering internal ceiling with paint لبخ السقف الدخلي مع الصبغ | preparation materials supply and work execution plaster the ceiling and paint it, using cement mortar 1:3 and plastic internal paint high quality, as well as instructed by supervising engineer. توريد المواد و التحضير وتنفيذ العمل لبخ السقف مع الصبغ باستخدام مونه الأسمنت بنسبة 1:3 والطلاء الداخلي بلاستيكي عالي الجودة وكذلك حسب تعليمات المهندس المشرف |  |  |  | 50 | M2
1.15 | Signs | Supplying materials and manpower to install wheel chair accessibility made of plastic sheet (30*30)cm, using the screws to fix, with all requirement to complete a good work. |  |  |  | 2 | Pcs
Sub Total
2 | ELECTRICITY WORKS
2.1 | Energy save LED ceiling lightلد انارة سقفية | Install and operate ceiling light ,the price includes all wiring connections (2x1.5)mm2 and switches and all related work to be done, as per the approval of supervisor engineer. تركيب وتشغيل إنارة السقف، السعر يشمل جميع توصيلات الأسلاك (2*1.5) ملم2 والمفاتيح وجميع الأعمال المتعلقة بها، وذلك حسب موافقة المهندس المشرف. |  |  |  | 8 | Pcs
2.2 | Water Heaterسخان مياة | Supply water heater, 160 litter good brand 3,000 watts Italian Genuine or equivalent using cable (4 * 3) mm 2 with two layers of insulating plastic and thermal fleece thickness of at least 2 "with Circuit 30 amp MCB The price includes all water installations, according to the technical specifications and instructed by the Engineer supervisor. توريد سخان مياه سعة 160 لتر ماركة جيدة 3000 وات ايطالي اصلي او ما يعادله وباستخدام كيبل (4*3) مم2 مع طبقتين من البلاستيك العازل والصوف الحراري سمك لا يقل عن 2" مع دائرة 30 امبير ام سي بي السعر شامل جميع تمديدات المياه، حسب المواصفات الفنية وتعليمات المهندس المشرف |  |  |  | 1 | Pcs
2.3 | Water pumpمضخة مياة | Supply and install pump(1 hp), H=60 M, Q=3 m3/h with ball valve and all fittings ( with steel box for protection)and accessories and a metal box for safety needed. The price include connecting the pump with electrical source using wire 3*2.5 mm and socket switch from the electricity source. توريد وتركيب مضخة (1 حصان) ارتفاع = 60 م، قطر = 3 م3/ساعة مع صمام كروي وجميع ملحقاتها (مع صندوق فولاذي للحماية) وملحقاتها وصندوق معدني للسلامة اللازمة. السعر يشمل توصيل المضخة بمصدر الكهرباء باستخدام سلك 3*2.5 ملم ومفتاح مقبس من مصدر الكهرباء. |  |  |  | 1 | Pcs
2.4 | Electric air ventilator مفرغة هواء كهربائية | Supply and install and operate an electric air ventilator (exhaust fan 30x30 cm size)western origin or equivalent make in the wall with frame and feeding wire 2x1.5 mm and switch توريد وتركيب وتشغيل مروحة هواء كهربائية (مروحة عادم مقاس 30*30 سم) غربية المنشأ أو ما يعادلها في الحائط مع إطار وسلك تغذية 2*1.5 مم ومفتاح. |  |  |  | 4 | Pcs
2.5 | Electrical switches 13 amp socket installationتركيب مفاتيح كهربائية 13 أمبير | Provide, install, lining and connect cable size (2*2.5 mm2) to connect main source with main electrical board, good quality. fixing and route as per instruction of supervisor engineer. توفير وتركيب وتبطين وتوصيل كابل مقاس (2*2.5 مم2) لربط المصدر الرئيسي باللوحة الكهربائية الرئيسية بجودة جيدة.وحسب تعليمات المهندس المشرف |  |  |  | 4 | Pcs
Sub Total
3 | WATER AND SANITATION WORKSاعمال المياة و الصرف الصحي
3.1 | Installing eastern toilet تثبيت مقعد شرقي | Supply of materials, tools and manpower to install a new ceramic eastern toilet and flush tank large size and installing with concrete. All related work to complete the job plus connect it with sewerage system and install, connecting hand held bidet ½" with source of water, all according to instruction of supervising Engineer. توريد المواد والأدوات واليد العاملة لتركيب مقعد سيراميك شرقي جديد وخزان دافق كبير الحجم وتثبيته بالخرسانة. مع جميع الأعمال المتعلقة بإتمام العمل بالإضافة إلى توصيله بنظام الصرف الصحي وتركيبه، ومرشة مياة قياس ½ بوصة بمصدر المياه، كل ذلك حسب تعليمات المهندس المشرف |  |  |  | 6 | Pcs
3.2 | Supply Water tanksتزويد خزان ماء | Supply and install storage water tank (1000) L in size, PVC type of three layers reinforced. the price includes the installation and connecting of Plastic pipes measuring 3/4 inch, complete with valves, overflow, floating valves, drain inlets and outlets PVC with all necessary fittings and seat blocks should be placed above the building. توريد وتركيب خزان مياه سعة (1000) لتر من نوع بي في سي مقوى بثلاث طبقات. السعر يشمل تركيب وتوصيل الأنابيب البلاستيكية مقاس 3/4 بوصة كاملة مع الصمامات والفائض والصمامات العائمة ومداخل ومخارج الصرف بي في سي مع جميع التركيبات اللازمة وكتل المقاعد فوق المبنى |  |  |  | 2 | Pcs
3.3 | water pipes connection to Water Tankوصلت انابيب المياة مع الخزان | Supply and install water pipes type PPR (1") for water system hot & Cold of good quality, the work includes all the fitting required to ensure the water cycle works properly and accurate without any leakages, coring and holding where needed. All the work according to the supervisor engineer instructions. توريد وتركيب أنابيب مياه نوع بي بي ار (1") لنظام المياه الساخنة والباردة ذات نوعية جيدة، ويشمل العمل جميع التركيبات المطلوبة لضمان عمل دورة المياه بشكل صحيح ودقيق دون أي تسربات، والحفر والتثبيت عند الحاجة. جميع الأعمال حسب تعليمات المهندس المشرف . |  |  |  | 75 | M.L
3.4 | Pipes connection to sewerage systemتوصيلات الانابيب لنظام الصرف الصحي | Supply and install drainage PVC pipes for the sewerage system size (4") pressure (6 Bar) which connect the western toilets and Hand wash basin into manholes then connect to septic tank by PVC pipes size (6'') with good quality approved by the supervisor engineer, the work includes all required connections between toilets, Manholes and Septic tank with all fitting required to ensure the work don. توريد وتركيب أنابيب صرف بي في سي لنظام الصرف الصحي مقاس (4 بوصة) ضغط (6 بار) تربط المراحيض وحوض المغسلة مع المنهولات ومن ثم توصيلها إلى خزان الصرف الصحي عن طريق أنابيب بي في سي مقاس (6 بوصة) ذات نوعية جيدة معتمدة من قبل المهندس المشرف يشمل العمل كافة التوصيلات المطلوبة بين دورات المياه والمنهولات وخزان الصرف الصحي مع كافة التجهيزات اللازمة لضمان إنجاز العمل |  |  |  | 50 | M.L
3.5 | Installing handwash basins with water mixerتثبيت مغسلة مع خلاط مياة | Supply and install handwash basins with water mixer (½ ") of good quality, The work include all fitting required from Accessories and connect with the water source and sewerage system, curing the connetion point with silicone sealant. All according to instructions of supervising Engineer . توريد وتركيب مغسلة الأيدي مع خلاط مياه (½ بوصة) ذات نوعية جيدة، ويشمل العمل جميع التركيبات المطلوبة من الملحقات وتوصيلها بمصدر المياه ونظام الصرف الصحي، ومعالجة نقطة التوصيل بمادة السيليكون المانعة للتسرب. كل ذلك حسب تعليمات المهندس المشرف. |  |  |  | 4 | Pcs
3.6 | Hand Held Bidetمرشة مياة يدوية للمراحيض | Provide and install Hand Held Bidet size (½ ") high durability type including handle and plexible plastic pipe with all fitting and connection required. توفير وتركيب مرشة مياة يدوية مقاس (½ بوصة) من النوع عالي المتانة شامل المقبض والأنبوب البلاستيكي المرن مع كافة التركيبات والتوصيلات المطلوبة |  |  |  | 6 | Pcs
3.7 | Casting manholeصب المنهولات | Preparation, materials supply and work execution to cast sub-manhole with concrete mixture ratio (1:2:4) by using sulphate resisting cement with size (40*40)cm, work also includes installing iron cover and frame, and all the required to complete it and according to the supervision engineer. تجهيز وتوريد المواد وتنفيذ العمل لصب منهول فرعي بنسبة الخلطة الخرسانية (1:2:4) باستخدام اسمنت مقاوم للكبريتات مقاس (40*40) سم، ويتضمن العمل أيضاً تركيب غطاء وإطار حديدي، وجميع ما يلزم لاستكمالها وحسب المهندس المشرف |  |  |  | 4 | Pcs
Sub Total
Total Cost for Rehabilitation Works at School (IQD) الكلفة الكلية لأعمال الترميم في المدرسة(دينار عراقي)

## SCHOOL PHOTOS
INTERNAL AND EXTERNAL VIEWA OF THE WASH FACILITY UNIT FOR THE STUDENTS WHICH WILL BE REHABILITATED UNDER IRW-IRQ
ELECTRICAL WORKS (NEW ELECTRICAL BOARDS, SWITCH, LIGHTING, WIRING AND CONNECTIONS) WHICH WILL BE REHABILITATED UNDER IRW-IRQ
DAMAGED DOORS AND WINDOWS WHICH WILL BE REHABILITATED UNDER IRW-IRQ