## Palm Tissue Culture Center
Annex -A- Rehabilitation of the Palm Tissue Culture Center under the Agricultural Department must supplied and install with all the items that described below and according to each specific descriptions of each items. The supplier must provide us with Samples items before implementations. إعادة تأهيل مركز زراعة الأنسجة للنخيل التابع لوزارة الزراعة مع توفير وتركيب جميع العناصر الموضحة أدناه، وفقًا للوصف المحدد لكل عنصر. يجب على المورد تزويدنا بعينات
# | Item description | الوصف | Unit | QTY | Offered Unit price IQD | Offered Total price IQD
1 | Preparation of materials and tools necessary for closing the openings of doors and windows with dimensions of (1*1) using bricks and mortar of cement and sand at a ratio of 1:3. Then plastering with cement and sand mortar with a thickness of no less than (2 cm). The price includes everything required to complete the work according to the supervising engineer's instructions. | تجهيز المواد والعدد اللازمة والعمل على غلق فتحات الابواب والشبابيك بابعاد(1*1)باستخدام الطابوق وبمونة السمنت والرمل بنسبة 3:1 ثم اللبخ بمونة الاسمنت والرمل بسمك لايقل عن(2سم) شاملا السعر كل مايتطلبة العمل لانجازة وحسب توجيهات المهندس المشرف | M2 | 5.5
3 | Preparation of materials, tools, and labor for creating an opening for the vent with dimensions of (40*40) cm, then plastering it with cement and sand mortar to suit the air vent. The price includes everything required to complete the work | تجهيز المواد والعدد والايدي العاملة لعمل فتحة للمفرغة بابعاد (40*40)سم ثم لبخها بمونة الاسمنت والرمل بشكل يلائم مفرغة الهواء شاملا السعر كل مايتطلبة العمل لانجازة | No | 2
5 | Preparation of materials and construction with thermstone measuring (24*24*60) cm to create an internal partition with dimensions of (7*3) meters using cement and sand mortar at a ratio of 1:3, with the installation of an angle iron above the door openings. The price includes everything required to complete the work according to the supervising engineer's instructions | تجهيز المواد والبناء بالثرمستون قياس ( 24*24*60) سم لعمل قاطع داخلي بابعاد (7*3)م باستخدام مونة الاسمنت والرمل بنسبة3:1 مع تثبيت حديد زاوية فوق فتحة الابواب شاملا السعر كل مايتطلبة العمل لانجازة وحسب توجيهات المهندس المشرف | M3 | 15
6 | Preparation of the necessary materials for making and installing partitions made of (G60) aluminum, half-glazed, in a champagne color, reputable facility similar to the Saray brand, Turkish origin. The main frame is square, measuring (6 cm), and the T-shaped columns measure (8 cm). The infill panels are aluminum lambris, measuring (8 cm), in champagne color, also of the Saray brand, Turkish origin. The installation should be secure using appropriate screws, and gaps between the partition and the wall should be filled with silicone. The price includes everything required to complete the work according to the supervising engineer's instructions. | تجهيز المواد اللازمة لعمل ونصب قواطع من الالمنيوم (G60) نصف مزجج لون شمباني منشأة رصينة مشابهة سراي المنشا تركي الاطار الرئيسي مربع قياس (6سم )والاعمدة حرفT قياس 8سم وتكون الحشوات المنيوم لامبري قياس (8سم ) شمباني نوع سراي تركي ويكون التثبيت محكم باستخدام البراغي المناسبة وسد الفراغات بين القاطع والجدار باستخدام السيليكون شاملا السعر كل مايتطلبة العمل لانجازة وحسب توجيهات المهندس المشرف | M2 | 15
7 | Preparation and installation of a half-glazed aluminum door of type (G60) in champagne color, reputable facility similar to Saray brand, with dimensions (2*1) meters. The frame is square, measuring (6 cm), and the infill is aluminum lambris, measuring (8 cm), with a lock and handle. The installation should be secure using appropriate screws, and gaps between the partition and the wall should be filled with silicone. The price includes everything required to complete the work according to the supervising engineer's instructions. | تجهيز ونصب باب المنيوم نصف مزجج نوع (G60) شمباني منشأة رصينة مشابهة سراي بابعاد(2*1)م الاطار مربع قياس (6) سم والحشوة المنيوم لامبري قياس (8)سم مع الكيلون والقفل وجك ذراع مع التثبيت المحكم باستخدام البراغي المناسبة مع مراعاة سد الفراغات بين القاطع والجدار باستخدام السيليكون شاملا السعر كل مايتطلبة العمل لانجازة وحسب توجيهات المهندس المشرف | M2 | 4
8 | Construction of a sterilization basin with dimensions (0.60*1) and a height of (0.1) meters using red bricks and cement-sand mortar, with interior and exterior tiling with ceramic. The price includes everything required to complete the work according to the supervising engineer's instructions. | بناء حوض تعقيم بابعاد (0,60*1) بارتفاع (0,1)م باستخدام الطابوق الاحمر ومونه الاسمنت والرمل مع التطبيك من الداخل والخارج بالسيراميك شاملا السعر كل مايتطلبه العمل لانجازة وحسب توجيهات المهندس المشرف | piece | 1
9 | Preparation of the necessary materials and tools and painting the walls and internal columns of the laboratory hall using antibacterial paint reputable facility similar to (Jotun). The painting will be done in three layers with a suitable color, including the necessary surface treatments. The price includes everything required to complete the work according to the supervising engineer's instructions. | تجهيز المواد والعدد اللازمة والقيام بصبغ الجدران والاعمدة الداخلية لقاعه المختبر باستخدام الاصباغ المضادة للبكتيريا منشأة رصينة مشابهة نوع (جوتن ) ويكون الطلاء بثلاث طبقات وبلون مناسب مع المعالجات اللازمة للسطوح شاملا السعر كل مايتطلبه العمل لانجازة وحسب توجيهات المهندس المشرف | M2 | 380
10 | Preparation of the necessary tools and equipment for removing the doors, the inner frame of the sanitary unit, the internal administration room, and the old aluminum partition. The price includes everything required to complete the work. | تجهيز العدد والادوات اللازمة لرفع الابواب والاطار الداخل للمجموعة الصحية وغرفة الادارة الداخلي وقاطع الالمنيوم القديم شاملا السعر كل مايتطلبة العمل لانجازة | piece | 1
11 | Preparation of the necessary materials and tools and painting the interior walls of the administration room and its annexes using reputable facility similar to Jotun paint in three layers with a suitable color, including the necessary surface treatments. The price includes everything required to complete the work according to the supervising engineer's instructions. | تجهيز المواد والعدد اللازمة والقيام بصبغ الجدران الداخلية لغرفة الادارة وملحلقاتها باستخدام اصباغ منشأ رصينة مشابهة جوتن بثلاث طبقات وبلون مناسب مع المعالجات اللازمة للسطوح شاملا السعر كل مايتطلبة العمل لانجازة وحسب توجيهات المهندس المشرف | M2 | 160
12 | Preparation of the necessary materials and tools and painting the exterior walls of the building using weather-resistant paint of reputable facility similar to (Jotun) in three layers with a suitable color, including the necessary surface treatments. The price includes everything required to complete the work according to the supervising engineer's instructions. | تجهيز المواد والعدد اللازمة والقيام بصبغ الجدران الخارجية للبناية باستخدام الاصباغ المقاومة للظروف الجوية منشأة رصينة مشابهة (جوتن) بثلاث طبقات بلون مناسب مع المعالجة اللازمة للسطوح شاملا السعر كل مايتطلبة العمل لانجازة وحسب توجيهات المهندس المشرف | M2 | 200
13 | Preparation of materials and necessary tools for painting the exterior walls of the building using weather-resistant paint of reputable facility similar tothe Jotun brand. The painting will be done in three coats with a suitable color, along with the necessary surface treatment. The price includes everything required to complete the work according to the supervising engineer's instructions. | تجهيز المواد والبخ لجدران القاطع الثرمستون بمونة الاسمنت العادي والرمل بنسبة 3:1سمك(2سم) مع استخدام الاسلاك (مشبك بلاستيكي) في مناطق التقاء الجدران بالاعمدة ويكون الوجه صقيل لجميع الاوجه شاملا السعر كل مايتطلبه العمل لانجازة وحسب توجيهات المهندس المشرف | M2 | 134
14 | Preparation and installation of a heavy-duty Turkish-made PVC door ofreputable facility similar to the Saray brand, white in color, with dimensions of (2*0.8) meters, including a lock and handle. The installation should be done using appropriate screws, and gaps between the door and the wall should be filled with silicone. The price includes everything required to complete the work according to the supervising engineer's instructions. | تجهيز ونصب باب (pvc)منشأة رصينة مشابهة سراي (ابيض) اللون ابعاد (2*0,8) مع الكيلون والقفل وتثبيت باستخدام البراغي المناسبة مع مراعاة سد الفراغات بين الباب والجدار باستخدام السيليكون شاملا السعر كل مايتطلبة العمل لانجازة وحسب توجيهات المهندس المشرف | piece | 2
15 | reparation of the necessary materials and tools for painting the exterior and interior doors of the hall entrances, the administration, and the iron windows using paint reputable facility similar to Jotun in three layers until fully saturated. The price includes everything required to complete the work according to the supervising engineer's instructions | تجهيز المواد والعدد اللازمة لصبغ الباب الخارجي والداخلي لمداخل القاعة والادارةوالشبابيك الحديدية باستخدام اصباغ البوية منشأة رصينة مشابهة (جوتن)بثلاث طبقات لحد الاشباع شاملا السعركل مايتطلبة العمل لانجازة وحسب توجيهات المهندس المشرف | M2 | 30
16 | Preparation of materials and tools, removal of the mastic, cleaning the surface, removing weeds and debris, and reapplying mastic with an approved type after inspection by the supervising engineer. The price includes everything required to complete the work, including application, ironing, and filling gaps with cement mortar where the tiles meet. The work should be done according to the supervising engineer's instructions. | تجهيز المواد والعدد والعمل على قلع الماستك وتنظيف السطح ورفع الادغال و المخلفات واعادة الماستك باستخدام ماستك موافق علية من قبل المهندس المشرف بعد اجراء الفحص شاملا السعر المد والكي والخبن وعمل حشوات من مونة الاسمنت عند التقاء البلاطات وكل مايتطلبة العمل لانجازة وحسب توجيهات المهندس المشرف | M2 | 170
17 | Preparation and installation of 6 pressure PVC pipes with a diameter of 3 inches,ٍSimilor to Egyptian Sharif or Saudi origin, for rainwater drainage. This includes all necessary fittings and accessories for connection, ensuring that the drainage pipes run vertically from the roof and are secured with clamps every 1.5 meters using appropriate fasteners. The price includes everything required to complete the work according to the supervising engineer's instructions. | تجهيز وتثبيت انابيب بلاستك ضغط (6)جو قطر(3) انج منشأة رصينة مشابهة الشريف لتصريف مياة الامطار مع كافة التراكيب والملحقات المطلوبة للربط على ان تمر انابيب تصريف المياة بصورة شاقولية من السطح مع التثبيت بقفائص كل 1,5 م باستخدام الجوي شاملا السعر كل مايتطلبة العمل لانجازة وحسب توجيهات المهندس المشرف | M.L | 12
18 | Preparation of materials and installation of hot and cold water pipes for the sinks and bathroom using reinforced PPR plastic pipes (type K) with a diameter of 32 mm. This includes all necessary requirements such as bends, fittings, and closures. Samples of the materials used must be submitted for prior approval. The price includes excavation, wall and concrete breaking if necessary, and repair of any damage that may occur, according to the supervising engineer's instructions. | تجهيز المواد وتاسيس ماء حاروبارد للصاعد والنازل للمغاسل والحمام باستخدام انابيب بلاستك PPR مسلح (كوي)قطر(32)ملم مع كافة المتطلبات من عكوس وتقاسيم واقفال على ان تقدم نماذج من المواد المستعملة للموافقة المسبقة عليها ويشمل السعر الحفريات مع تكسير الجدران والكونكريت اذا تطلب ومع معالجة جميع الاضرارفي حاله حدوثها وحسب توجيهات المهندس المشرف | M.L | 60
19 | Preparation of materials and installation of hot and cold water pipes using reinforced PPR plastic pipes (type K) with a diameter of 25 mm. The price includes all work requirements such as bends and fittings, according to the supervising engineer's instructions. | تجهيز المواد وتاسيس الماء الحار والبارد باستخدام بانابيب بلاستك PPRمسلح (كوي) قطر(25) ملم شاملا السعر كل متطلبات العمل من عكوس وتقاسيم وحسب توجيهات المهندس المشرف | M.L | 24
20 | Preparation and installation of a hot and cold mixer with a shower from ausing reputable facility similar to Turkish manufacturer for the sanitary unit. The price includes everything required to complete the work. | تجهيز وربط خلاط (حار +بارد ) مع الدوش منشأة رصينة مشابهة لتركي للمجموعة الصحية شاملا السعر كل مايتطلبة العمل لانجازة | piece | 1
21 | Preparation, installation, and inspection of a three-layer, 2000-liter capacity reputable facility similar tonational brand plastic pressure water tank, including a plastic base (skid), a float, an inlet valve, and an outlet valve. The price includes everything required to complete the work according to the supervising engineer's instructions. | تجهيز ونصب وفحص خزان ماء بلاستك مضغوط ثلاث طبقات منشأة رصينة مشابهة الوطني سعه(2000) لتر مع قاعدة بلاستيكيه (سكيبة) مع الطوافه وقفل خروج وقفل دخول للخزان شاملا السعر كل مايتطلبة العمل لانجازة وحسب توجية المهندس المشرف | piece | 1
22 | Preparation of materials and tools and removal of the old toilet, the tile floor of the toilet, and the damaged flush tank. The price includes everything required to complete the work according to the supervising engineer's instructions | تجهيز المواد والعدد اللازمه والقيام بازالة المرحاض وارضية الكاشي التواليت القديمة وخزان الطرد التالف شاملا السعر كل مايتطلبة العمل لانجازة وحسب توجيهات المهندس المشرف | M2 | 2
23 | Preparation of materials and tiling the toilet floor with anti-slip ceramic tiles reputable facility similar toan Indian manufacturer, using a cement and sand mortar (3:1), with grouting using white cement. Care should be taken to cut the tiles accurately and in a straight line. The price includes everything required to complete the work according to the supervising engineer's instructions | تجهيز المواد وتطبيك ارضيه التواليت بالسيراميك المانع للانزلاق منشأة رصينة مشابهة هندي باستعمال مونه السمنت والرمل (3:1)مع الشربتة بمونة السمنت الابيض ويراعى قص السيراميك بدقة وبصورة مستقيمة شاملا السعر كل مايتطلبة العمل لانجازة وحسب توجيهات المهندس المشرف | M2 | 2
24 | Preparation and installation of a deep eastern toilet base, reputable facility similar toTurkish-made of the Lusso brand, with the complete set including a high plastic water tank (flush), a siphon, and a chrome faucet. The price includes everything required to complete the work. | تجهيز ونصب قاعدة مرحاض شرقي من النوع العميق منشأة رصينة مشابهة لوسو مع الكلي وخزان الماء العالي (الطرد)من البلاستك مع السيفون وحنفية كروم شاملا السعر كل مايتطلبة العمل لانجازة | piece | 1
25 | Preparation of materials and installation of a light panel with the laboratory's name, securely mounted on the laboratory's facade with dimensions (0.8*1.5) meters. The price includes everything required to complete the work. | تجهيز المواد والعمل على ربط وتشغيل لوحة ضوئية باسم المختبر تثبت جيدا في واجهة المختبر بابعاد(0,8*1,5) م شاملا السعر كل مايتطلبه العمل لانجازه | piece | 1
26 | Preparation, installation, and operation of an automatic person sterilization cabin with dimensions (0.8*2) meters, made of water and moisture-resistant aluminum. The cabin is equipped with a motion sensor, eight spray nozzles covering the entire area, reputable facility similar toIndian-made pump with a pressure of 125 psi, and a water filter to prevent nozzle clogging. It also includes a hidden tank inside the cabin. The price includes all necessary electrical installations according to the supervising engineer's instructions | تجهيز وتركيب تشغيل كابينة تعقيم اشخاص اوتوماتيكية بابعاد (0,8*2)م مصنوعة من الالمنيوم المقاوم للماء والرطوبة مجهزة بحساس حركه مع نوازل بخاخ عدد(8) يغطي كل المساحه مع مضخةمنشأة رصينة مشابهة هندية الصنع (125)psi مع فلتر تصفيةالمياةلضمان عدم انسداد النوزلات مع خزان مخفي داخل الكابينة شاملا السعر التاسيسات الكهربائية اللازمة وحسب توجيهات المهندس المشرف | piece | 1
27 | Preparation and installation of a white porcelain sink measuring (56*40) cm, of Turkish origin, including two chrome-plated taps, a reputable facility similar to Turkish-made mixer (hot + cold) of E.C.A type or equivalent from a reputable facility similar to Western manufacturer, with a siphon and drain. Also includes the installation of a mirror and a soap holder. | جهيز وتركيب مغسلة فرفوري بيضاء قياس(56*40)سم منشأة رصينة مشابهة تركي ووضع قفلين براص مطلي بالكروم والخلاط (حار+بارد) منشا تركي نوع E.C.A او مايعادل من منشا رصين مشابة غربي مع الصونده والبالوعة مع تثبيت مراة وحاملة صابون | piece | 1
28 | Preparation and installation of a rust-resistant stainless steel sink with a double basin measuring (1.50) meters from a reputable manufacturer, mounted on an aluminum counter with three doors. The price includes a drain siphon, connection of a reputable facility similar to Turkish-made double mixer, and everything required to complete the work according to the supervising engineer's instructions. | تجهيز وتركيب سنك فولاذي غيرقابل للصدا ذو حوض وجناحين قياس (1,50) م من منشا جيد ويثبت على كاونتر المنيوم ذو ثلاث ابواب شاملا السعر صوندة التصريف وربط خلاط ثنائي نوعية جيدة من منشأة رصينة مشابهة تركي وكل مايتطلبة العمل لانجازة وحسب توجيهات المهندس المشرف | piece | 1
29 | Preparation of materials and installation of a 2-inch plastic drainage pipe from the sink to the drain, secured to the wall with metal clamps. The work should ensure proper alignment. The price includes all necessary bends, connections, and fittings. Everything required to complete the work according to the supervising engineer's instructions is included. | تجهيز المواد والعمل على تاسيس بوري مجاري بلاستك قياس (2) انج من السنك وصولا للبالوعة على ان يثبت بالجدار بواسطة قفائص حديد ويراعى التسليط في العمل شاملا السعر العكوس والتوصيلات والتانجيت وكل مايتطلبة العمل لانجازة وحسب توجيهات المهندس المشرف | M.L | 24
30 | Exterior Fencing Work/ اعمال السياج الخارجي
| Provision of materials and labor for all required details according to the plans and specifications for the construction of the external fence for the laboratory building, including the cost. This includes site preparation, leveling, removal of debris, uprooting trees and weeds, and removing the old BRC fence from outside the worksite and handing it over to the nursery management, in accordance with the supervising engineer's instructions. | توفير المواد والعمالة اللازمة لجميع التفاصيل المطلوبة وفقًا للمخططات والمواصفات لإنشاء السياج الخارجي لمبنى المختبر، متضمنًا السعر. يشمل ذلك تهيئة الموقع، تسويته، إزالة ورفع الأنقاض، اقتلاع الأشجار والحشائش، وإزالة السياج القديم من نوع BRC خارج موقع العمل وتسليمه لإدارة المشتل، وذلك حسب توجيهات المهندس المشرف. | piece | 1
| Provision of necessary materials and foundation excavation work with dimensions of 50×40 cm and a length of 17 meters using an excavator, including the cost. This also includes supplying the required materials and equipment for groundwater extraction if it appears, until the completion of the work. | توفير المواد اللازمة وأعمال حفر الأسس بأبعاد 50×40 سم وطول 17 متر باستخدام حفارة، متضمنًا السعر. كما يشمل توفير المواد والمعدات اللازمة لسحب المياه الجوفية في حال ظهورها حتى إكمال العمل. | M.L | 17
| Provision of all materials and work requirements, and carrying out the concrete pouring with a mix ratio of 1:2:4, with dimensions of (50×30) cm. The reinforcement will use Ukrainian steel with a diameter of 12 mm with 4 bars, and stirrups with 10 mm diameter steel every 25 cm. Salt-resistant cement will be used, with a thickness of 10 cm and a width of 60 cm, along with a layer of rubble with a thickness of 10 cm. The work includes backfilling the sides from the inside and outside with clean soil and treating it with a termite-killing solution, along with all other work requirements, according to the engineer’s instructions and the attached plans. | تجهيز كافة المواد ومتطلبات العمل وتنفيذ أعمال صب الخرسانة بنسبة 1:2:4 بأبعاد (50×30) سم، مع استخدام تسليح من الحديد الأوكراني المنشأ بقطر 12 ملم بعدد 4 قضبان، و"الاتريه" باستخدام حديد قطر 10 ملم كل 25 سم. يتم استخدام الأسمنت المقاوم للأملاح، بسمك 10 سم وعرض 60 سم، مع فرش طبقة من الجلمود بسمك 10 سم. يشمل العمل ردم الجوانب من الداخل والخارج بالتربة النظيفة ومعالجتها بمحلول قاتل للنمل الأبيض، مع كافة متطلبات العمل الأخرى حسب توجيهات المهندس والمخططات المرفقة. | M3 | 3.5
| Provision of materials and execution of construction work using hollow blocks measuring 20×20×40 cm, with mortar made of cement and sand at a mix ratio of 1:3, and a height of 1 meter. The work includes constructing pilasters from the same blocks every 3 meters, and expansion joints every 6 meters, according to technical specifications and the supervising engineer’s instructions. | تجهيز المواد وتنفيذ أعمال البناء باستخدام البلوك المجوف بقياس 20×20×40 سم، بمونة من الأسمنت والرمل بنسبة خلط 1:3، بارتفاع 1 متر. يشمل العمل تركيب "دنكات" من نفس البلوك كل 3 أمتار، وفواصل تمدد كل 6 أمتار، وفقًا للمواصفات الفنية وتعليمات المهندس المشرف. | M3 | 5
| Provision of materials and execution of plastering work with a mortar of cement and sand at a mix ratio of 1:3 for both the interior and exterior. Then, apply a finish using white cement, dust, and the appropriate color for both the interior and exterior, including the cost and everything required to complete the work according to the supervising engineer’s instructions. | تجهيز المواد وتنفيذ أعمال اللبخ بمونة الأسمنت والرمل بنسبة 1:3 من الداخل والخارج، ثم رشها باستخدام الأسمنت الأبيض والغبرة واللون المناسب من الداخل والخارج، متضمنًا السعر وكل ما يتطلبه العمل لإتمامه حسب توجيهات المهندس المشرف | M2 | 40
31 | Provision of materials and installation of a metal grille with a height of 1 meter at the front of the nursery, including all work requirements for installation and painting with two types of rust-resistant paint and three coats of "Yaqout" type paint, featuring designs similar to those on the exterior doors, according to the supervising engineer's instructions. | J-تجهيز المواد وتركيب محجر حديد بارتفاع (1) متر من الجهة الأمامية للمشتل، مع كافة متطلبات العمل من تثبيت وصبغ باستخدام نوعين مانع للصدأ والدهان، حيث يتم استخدام 3 قوط من نوع ياقوت مع نقوش مشابهة لنقوش الأبواب الخارجية، وذلك حسب توجيهات المهندس المشرف.. | M2 | 12
Electrical Works/ الاعمال الكهربائية
1 | Preparation, inspection, and operation of a 12-circuit distribution panel, reputable facility similar to of Saudi origin from the brand Fanar, to be installed near the main electrical box for powering new devices and equipment. The panel should include the following: • 1 unit with a 64-amp quadruple circuit breaker • 6 units with 16-amp circuit breakers • 3 units with 25-amp circuit breakers • 3 units with 32-amp circuit breakers The price includes everything required to complete the work according to the supervising engineer's instructions. | تجهيز وفحص وتشغيل لوحة توزيع (12) خط منشأة رصينة مشابهة فنار سعودي ويكون مكانه قرب الصندوق الاساسي لتغذية الاجهزة والمعدات الجديدة ويتكون مما يلي :- سعة جوزة رباعي (64) أمبير عدد1 سعة (16) أمبير عدد6 سعة (25) أمبير عدد3 سعة (32) أمبير عدد3 شاملا السعر كل مايتطلبة العمل لانجازة وحسب توجيهات المهندس المشرف | piece | 1
2 | Preparation and installation of a primary electrical box (plastic) measuring (60*80) cm, containing an electricity meter, a source transfer switch, and a 100-amp air circuit breaker from the reputable facility similar to brand Fanar, Saudi-made. The price includes all necessary setup and accessories required to complete the work according to the supervising engineer's instructions. | تجهيز ونصب صندوق كهرباء ( بلاستك ) اساسي قياس ( 60*80 )يوضع داخله عدادالكهرباء وجهاز تحويل بين المصادر والقاطع الرباعي هوائي سعة (100) امبير منشأة رصينة مشابهة نوع (فنار)سعودي شاملا السعراجور التاسيس والمعلقات الضرورية لاتمام العمل كل مايتطلبة العمل لانجازة وحسب توجيهات المهندس المشرف | piece | 1
3 | Preparation, installation, and operation of a main copper supply cable with a gauge of (4*16) mm from the power source to the Fanar brand electrical meter box. The price includes clamps, connection terminals, and everything required to complete the work according to the supervising engineer's instructions. | تجهيز ونصب وتشغيل كيبل مغذي نحاسي رئيس قياس (4*16)ملم من مصدر الطاقة الى صندوق العداد الكهربائي منشأة رصينة مشابهة فنار سعودي شاملاالسعر القفائص وترامل الربط و كل مايتطلبة العمل لانجازة وحسب توجية المهندس المشرف | M.L | 40
4 | Preparation, inspection, and operation of 100-watt LED outdoor floodlights from the brand Next Light, including the installation of a night sensor. The price includes all accessories, such as the control switch and wiring using 2*2.5 mm copper cables of reputable facility similar to Saudi origin, according to the supervising engineer's instructions. | تجهيز وفحص وتشغيل كشافات أنارة خارجية (بلاجكتور) لد سعة ( 100 ) واط نوع نيكست لايت مع ربط حساس ليلي شاملا السعر جميع الملحقات من مفتاح التشغيل والتسليك باستخدام اسلاك نحاسية قياس (2*2,5)ملم منشأة رصينة مشابهة سعودي المنشأ وحسب توجيهات المهندس المشرف . | piece | 4
5 | Preparation, inspection, and operation of a 35-watt indoor LED light, measuring 18 inches. The price includes all necessary setup, using 1.5 mm copper cables of reputable facility similar to from the brand Fanar, installation inside a tray with an on/off switch, and the box. Everything required to complete the work according to the supervising engineer's instructions is included. Preparation of tools, equipment, and labor required to remove non-standard wiring, damaged, and unwanted outlets and points. The price includes everything needed to complete the work according to the supervising engineer's instructions. | تجهيز وفحص وتشغيل لد انارة داخلي سعة (35) قياس 18 انج واط شاملا السعر التاسيس باستخدام اسلاك نحاسية قياس 1,5ملم منشأة رصينة مشابهة نوع فنار سعودي المنشأ ويثبت داخل تري مع مفتاح تشغيل والبوكس و كل مايتطلبة العمل لانجازة وحسب توجيهات المهندس المشرف | piece | 25
6 | Provision of Equipment, Tools, and Labor for Removing Non-Compliant Wires, Damaged, and Unwanted Outlets: Includes all necessary equipment, tools, and labor to remove irregular wiring, damaged outlets, and unwanted points. The price covers everything required to complete the work according to the supervising engineer's instructions. | تجهيز الالات والعدد اللازمة والايدي العاملة لرفع الاسلاك الغير نظامية والنقاط والمأخذ التالفة والغير مرغوب بها شاملا السعر كل مايتطلبة العمل لانجازة وحسب توجيهات المهندس المشرف . | piece | 1
7 | Preparation, inspection, and operation of a 13-amp socket (block switch) reputable facility similar to brand Fanar, Saudi-made. The price includes all necessary setup using 4 mm copper cables for each three points connecting to the new sub-distribution panel. The cable should be installed inside a cable tray. Everything required to complete the work according to the supervising engineer's instructions is included. | تجهيز وفحص وتشغيل مأخذ(بلك سويج)سعة(13)أمبيرمنشأة رصينة مشابهة فنار سعودي المنشأ شاملاالسعر التاسيس باستخدام اسلاك نحاسية قياس 4ملم لكل ثلاث نقاط تتصل بلوحة التوزيع الفرعية الجديدة ويثبت السلك داخل تري كيبل وكل مايتطلبة العمل لانجازة وحسب توجيهات المهندس المشرف | piece | 18
8 | Preparation, inspection, and operation of a 32-amp block switch reputable facility similar to brand Fanar, Saudi-made, for the preparation room. The price includes all necessary setup using 4 mm copper cables for each point, connecting to the new sub-distribution panel. The cable should be installed inside a cable tray. Everything required to complete the work according to the supervising engineer's instructions is included. | تجهيز وفحص وتشغيل بلك سويج سعة (32)أمبير أمبير منشأة رصينة مشابهة فنار سعودي المنشأ لغرفة التحضير شاملاالسعر التاسيس باستخدام اسلاك نحاسية قياس (4)ملم لكل نقطة تتصل بلوحة التوزيع الفرعية الجديدة ويثبت السلك داخل تري وكل مايتطلبة العمل لانجازة وحسب توجيهات المهندس المشرف | piece | 3
9 | Preparation, inspection, and operation of a 0.5-horsepower water pump with an electric booster. The setup includes using 2*2.5 mm copper cables, installed inside a cable tray, along with the installation of an on/off switch. The price covers all required work to complete the installation according to the supervising engineer's instructions. | تجهيز وفحص وتشغيل ماطور ماء قدرة (0,5) حصان مع مع بوستر كهربائي ويكون التاسيس باستخدام سلك نحاسي قياس (2*2,5)ملم ويثبت داخل تري مع نقطة التشغيل والاطفاء شاملا السعر كل مايتطلبة العمل لانجازة وحسب توجيهات المهندس المشرف . | piece | 1
10 | Preparation, installation, and operation of a 120-liter electric water heater reputable facility similar to brand Heatex, UAE-made. The setup includes using 4*2 mm copper cables from the brand Fanar, connecting to the new sub-distribution panel, installed inside a cable tray, along with a 45-amp heater switch. The price includes the safety valve, all necessary water connections, and an angle valve. Everything required to complete the work according to the supervising engineer's instructions is included. | تجهيز ونصب وتشغيل سخان ماء كهربائي سعة (120)لتر نوع هيتكس اماراتي المنشأ ويكون التاسيس باستخدام سلك نحاسي قياس (4*2)ملم منشأة رصينة مشابهة فنار سعودي تتصل بلوحة التوزيع الفرعية الجديدة ويثبت داخل تري مع مفتاح سخان سعة (45)أمبير شاملا السعر صمام الامان وجميع التوصيلات المائية وقفل زاوية مع كل مايتطلبه العمل وحسب توجيهات المهندس المشرف | piece | 1
11 | Preparation, installation, and operation of a wall-mounted split unit (heating + cooling) reputable facility similar to brand Tosot 2 tan ,, first-grade inverter with automatic control (3, 6, 9 amps) and T3 compressor. The setup includes all insulated and covered pipes connecting the indoor and outdoor units. The price includes using 2*4 mm copper cables from the brand Fanar, Saudi-made, with a 45-amp operating switch and a protection device. All necessary work and accessories according to the supervising engineer's instructions are included. | تجهيز وتركيب وتشغيل جهاز سبلت جداري (تدفئة +تبريد) منشأة رصينة مشابهة توسوت 2طن درجة اولى انفيرتر تحكم تلقائي (3,6,9)أمبير والضاغط نوع T3 مع جميع انابيبها المغلفة والمعزولة الواصلة بين الوحداة الخارجية والداخلية شاملا السعر التاسيس باستخدام اسلاك نحاسية قياس (2*4)ملم نوع فنار سعودي المنشأ مع مفتاح التشغيل سعة (45)أمبير وجهاز حماية مع كافة ملحقات العمل وحسب توجيهات المهندس المشرف | piece | 3
12 | Preparation, inspection, and operation of an air extractor (suction and exhaust) with a 12-inch size from the brand Next Light. The setup includes using 1.5 mm copper cables reputable facility similar to brand Fanar, Saudi-made, with an operating point, and installation inside a cable tray. Install a galvanized steel duct that matches the size of the extractor opening with a depth of 30 cm, including a frame and aluminum door at the duct's opening. Install a HEPA filter inside the aluminum frame. The price covers all required work to complete the installation according to the supervising engineer's instructions. | تجهيز وفحص وتشغيل مفرغة هواء (سحب ودفع ) قياس (12)عقدة منشأة رصينة مشابهة (نيكست لايت) مع التاسيس بواير قياس (1,5)ملم فنار سعودي المنشأمع نقطة التشغيل مع التثبيت داخل تري مع تركيب دكت من حديد مغلون يناسب قياس فتحة المفرغة بعمق (30سم) مع تثبيت أطار وباب مصنوع من الالمنيوم عند فوهة الدكت بشكل محكم وتثبيت فلتر نوع هيبا داخل اطار الالمنيوم شاملا السعر كل مايتطلبة العمل لانجازة وحسب توجيهات المهندس المشرف . | piece | 2
Totall Price |  | المجموع
Note: Materials and Work: Should be a high quality. All construction materials are subject to laboratory testing at the company's expense.. The general conditions for civil and electrical engineering contractors, both first and second sections, shall apply. |  | ملاحظة : المواد والعمل يجب ان يكونا بدرجة عالية من الجودة: كافة المواد الانشائية خضعت او خاضعة للفحص المختبري. تعتمد الشروط العامة للمقاولين الهندسية المدنية والكهربائية بقسميها الأول والثاني. | Yes/ No