## Sheet1
Annex - B - Here’s the translation of the specifications for the solar energy system installation: Specifications for the Preparation, Installation, and Setup of a Solar Energy System in a Tissue Culture Center Inside a Nursery in Baqubah: Power Capacity: 16 Amperes, with a usage schedule relying on solar panels during the day and batteries at night. Solar Panels: Dual-faced, MTSP type, with a capacity of 580 Watts, utilizing PERC (Passivated Emitter Rear Contact) split-cell technology. Batteries: Lithium batteries similar to BYD (Build Your Dreams), providing high efficiency and long lifespan
# | Item description | الوصف | Unit | QTY | Offered Unit price IQD | Offered Total price IQD
1 | Specifications for Solar Panels: Type of Panels: Monocrystalline solar panels reputable facility similar to MTS. Number of Connections: At least 16 BB. Panel Capacity: 850 Watts, with dual faces. Lifespan: 40 years. Warranty: 12 years. Operating Temperature: Functions efficiently at temperatures up to 80 degrees Celsius. | المواصفات المطلوبة للألواح الشمسية: نوع الألواح: ألواح شمسية أحادية التيلور (Monocrystalline) من منشأة رصينة مشابهة شركة MTS. عدد التوصيلات: يجب أن لا يقل عن 16 BB. قدرة الألواح: 850 واط، مع واجهتين. العمر الافتراضي: 40 سنة. ضمان: 12 سنة. درجة حرارة التشغيل: تعمل بكفاءة في درجة حرارة تصل إلى 80 درجة مئوية. | piece | 10
2 | Specifications for the Inverter: Type of Inverter: Off-Grid inverter. Capacity: 6,2 kilowatts. Voltage System: 48 volts. Internal Regulator: reputable facility similar to MPPT (Maximum Power Point Tracking) type. Operating Efficiency: Efficiency of at least 94%. Display Screen: LCD screen for monitoring variables. | المواصفات المطلوبة للإنفيرتر: نوع الإنفيرتر: إنفيرتر نوع Off-Grid. القدرة: 6,2 كيلو واط. نظام الفولتية: 48 فولت. منظم داخلي: منظم من منشأة رصينة مشابهة MPPT (Maximum Power Point Tracking). كفاءة التشغيل: كفاءة لا تقل عن 94%. شاشة العرض: شاشة LCD لعرض المتغيرات. | piece | 1
3 | Description of Lithium Battery: Voltage: 51.2 volts. Capacity: 300 amp-hours. Number of Charge and Discharge Cycles: 6000 cycles at 80% depth of discharge. Warranty: Two years. Manufacturer: Batteries reputable facility similar to BYD | بطارية ليثيوم: الجهد: 51.2 فولت. السعة: 300 أمبير/ساعة. عدد دورات الشحن والتفريغ: 6000 دورة عند 80% عمق تفريغ. الضمان: سنتان. الشركة المصنعة: البطاريات منشأة رصينة مشابهة شركة BYD | piece | 1
4 | Specifications for the Installation of Solar Panel Support Structure: Material: Galvanized steel (rust-resistant). Thickness of Structure: 1.5 mm. Structure: A strong and durable design to support the weight of the solar panels and withstand weather conditions. Installation: Use all necessary materials for proper installation, including: Strong bolts and mounting hardware. Waterproof sealing materials to protect the system. A well-secured base on the building's surface to ensure stability and safety. Orientation: The support structure should be designed to orient the solar panels towards the sun at the optimal angle to maximize energy collection efficiency | مواصفات تركيب قاعدة الألواح الشمسية: المادة: حديد مغلفون (مقاوم للصدأ). سمك الهيكل: 1.5 ملم. الهيكل: تصميم هيكل قوي ومتين لتحمل وزن الألواح الشمسية وظروف الطقس. التثبيت: استخدام جميع المواد اللازمة للتثبيت الجيد، بما في ذلك: براغي وقطع تثبيت قوية. مواد عازلة للماء لحماية النظام. قاعدة مثبتة بشكل جيد على سطح البناية لضمان الاستقرار والأمان. التوجيه: يجب أن تكون القاعدة مصممة لتوجيه الألواح الشمسية نحو الشمس بأفضل زاوية لزيادة كفاءة جمع الطاقة. | ACCY | 1
5 | Specifications for the Preparation and Installation of Electrical Wires 1. DC Electrical Wires: Path: From the solar panels to the inverter, and from the inverter to the battery. Type of Wires: DC electrical wires, designed to withstand the necessary voltage and current. Protection: Installation of electrical wires inside a plastic housing to maintain the aesthetics of the building, including: Circuit breakers to protect the system. Protective tubing to safeguard the wires from external damage. Fasteners to organize the wires neatly. 2. AC Electrical Wires: Path: From the main board to the inverter. Type of Wires: AC electrical wires, suitable for transmitting electrical power. Protection: Installation of electrical wires inside a plastic housing to maintain the aesthetics of the building, including: Circuit breakers to protect the system. Protective tubing to safeguard the wires from external damage. Fasteners to organize the wires neatly | مواصفات تجهيز ونصب الأسلاك الكهربائية 1. أسلاك كهربائية DC: المسار: من الألواح الشمسية إلى الإنفيرتر، ومن الإنفيرتر إلى البطارية. نوع الأسلاك: أسلاك كهربائية نوع DC، مصممة لتحمل الجهد والتيار اللازم. الحماية: تركيب أسلاك كهربائية داخل حافظة بلاستيكية للحفاظ على جمالية المبنى، بما في ذلك: قواطع دوائر لحماية النظام. أنابيب حماية للحفاظ على الأسلاك من الأضرار الخارجية. مثبتات لتثبيت الأسلاك بشكل منظم. 2. أسلاك كهربائية AC: المسار: من البورد الرئيسي إلى الإنفيرتر. نوع الأسلاك: أسلاك كهربائية نوع AC، مناسبة لنقل الطاقة الكهربائية. الحماية: تركيب أسلاك كهربائية داخل حافظة بلاستيكية للحفاظ على جمالية المبنى، بما في ذلك: قواطع دوائر لحماية النظام. أنابيب حماية للحفاظ على الأسلاك من الأضرار الخارجية. مثبتات لتثبيت الأسلاك بشكل منظم. | ACCY | 1
6 | Specifications for the Installation, Transfer, and Preparation of Control Boards Design: Board Structure: A sturdy and reliable design that includes all the main components necessary for system operation. Dimensions: Dimensions should fit the available space and allow for good ventilation. Main Components: Circuit Breakers: High-quality circuit breakers to ensure system protection from overloads. Protection Systems: Installation of necessary protection systems, such as: Overload protection. Short circuit protection. Load Limiters: Circuit breakers to define and control different loads. Connections: Electrical Wires: Use appropriate electrical wires to ensure efficient power transmission. Precise Installation: Ensure that all connections are well-secured and organized for easier future maintenance. Testing and Inspection: Operational Tests: Conduct tests to ensure that all components are functioning efficiently. Documentation: Document all components and connections in detail to facilitate maintenance. Safety: Securing the Board: Ensure the board is installed in a safe location away from water and excessive heat. Notification Systems: Install alarm systems to ensure early detection of any issues AC Circuit Breaker for National: 250 Ampere DC Circuit Breaker for Panels: 63 Ampere DC Circuit Breaker for Battery: 250 Ampere . | مواصفات نصب ونقل وتجهيز بوردات السيطرة التصميم: هيكل البورد: تصميم متين وموثوق يحتوي على جميع القطع الرئيسية اللازمة لتشغيل النظام. الأبعاد: يجب أن تتناسب الأبعاد مع المساحة المتاحة وتوفير التهوية الجيدة. القطع الرئيسية: قواطع الدائرة: قواطع دوائر عالية الجودة لضمان حماية النظام من التيارات الزائدة. أنظمة الحماية: تركيب أنظمة الحماية اللازمة مثل: الحماية من الحمل الزائد. الحماية من القصر الكهربائي. قواطع تحديد الأحمال: قواطع لتحديد الأحمال المختلفة والتحكم فيها. التوصيلات: أسلاك كهربائية: استخدام أسلاك كهربائية مناسبة لضمان نقل الطاقة بكفاءة. تركيب دقيق: التأكد من أن جميع التوصيلات مثبتة بشكل جيد ومنظمة لتسهيل الصيانة المستقبلية. الفحص والاختبار: اختبارات التشغيل: إجراء اختبارات للتأكد من أن جميع القطع تعمل بكفاءة. التوثيق: توثيق جميع المكونات والتوصيلات بشكل مفصل لضمان سهولة الصيانة. الأمان: تأمين البورد: ضمان تركيب البورد في مكان آمن بعيدًا عن المياه والحرارة الزائدة. توفير الإشعارات: تركيب أنظمة إنذار لضمان الكشف المبكر عن أي مشاكل. ACقاطع دورة للوطني 250 أمبير DCقاطع دورة للالواح 63 أمبير DCقاطع دورة للبطارية 250 أمبير | ACCY | 1
Totall Price |  | المجموع