## Pres Saro SCHOOL
Annex C - AL-Khormal SCHOOL مدرسة خورمال المختلطة
Rehabilitation Works General BoQ / أعمال إعادة التأهيل جداول الكميات العامة
S | Mandatory Instructions To Be Followed / التعليمات الإلزامية الواجب اتباعها
1 | All items in this BoQ include supplying good quality materials, equipment, labor & all other requirements to complete the job. جميع الفقرات و العناصر المذكورة في جدول الكميات تتضمن تجهيز مواد عالية الجودة و معدات و كفاءة الايادي العاملة و جميع المتطلبات الاخرى اللازمة لانجاز العمل
2 | The prices of items below include cleaning the site and carrying debris & excess materials in all items away (to a location approved by municipality). أسعار الفقرات أدناه تشمل تنظيف الموقع ونقل الأنقاض والمخلفات الناتجة من تنفيذ جميع الفقرات بعيدا و (إلى موقع معتمد من البلدية)
3 | All of the following items must be carried out according to technical specifications and instructions of the site engineer. يجب أن يتم تنفيذ جميع الفقرات التالية و وفقاً للمواصفات الفنية القياسية وتعليمات مهندس الموقع
4 | The contractor is not permitted to carry on any sub-contracting for implementing this job without previous formally documented approval from IRW. لا يُسمح للمقاول بعمل أي تعاقد ثانوي لتنفيذ هذه الاعمال دون الحصول على موافقة موثقة و رسمية مسبقًا من قبل منظمة الاغاثة الاسلامية عبر العالم
5 | All items/materials must be tested whenever required by IRW, checked, and approved by IRW before installation. The contractor is obliged -at his own expense- to test those required items/ materials in a reliable laboratory approved by IRW site engineer. جميع الفقرات و المواد يجب ان يتم فحصها متى ما طلبت المنظمة ذلك, وفحصها و الموافقة عليها من قبل المنظمة قبل العمل, يتحمل المقاول جميع تكاليف الفحوصات المختبرية للمواد و من مختبرات موثوقة يوافق عليها مهندس الموقع الخاص بالمنظمة
6 | The vendor/ Contractor is responsible for the safety of his own staff, community & IRW staff, also safety of materials, machinery & equipment related to below mentioned activities on-site and during transportation. مقدم العطاء(المقاول) مسؤول عن سلامة كادر العمل الخاص به بالاضافة الى المجتمع و موظفي المنظمة بالاضافة الى سلامة المعدات و المواد المذكورة ادناة لاكمال النشاط في الموقع و اثناء النقل
7 | All items are subjected to actual quantities measurement, quantities foreseen below form the ultimate limit of measured quantities. تخضع جميع الفقرات لقياس الكميات الفعلية ، وتشكل الكميات المتوقعة أدناه الحد النهائي للكميات المقاسة
# | DESCRIPTION OF ITEM / SERVICES - وصف الفقرات / الخدمات |  |  | Quantity الكمية | Unit الوحدة | Unit Cost / IQDسعر الوحدة بالدينار | Total Cost / IQD التكلفة الاجمالية بالدينار | Notes / Details الملاحظات و التفاصيل
1 | CIVIL WORKS الاعمال المدنية
1.1 | Installation wooden Doors تثبيت ابواب خشبية | Provision of materials, equipment and manpower, installing new teak wood doors (frame and moveable part) of size (2 m height * 0.95 m width * 4 cm thickness), coating them with spirto and damlock, installing kilts with stainless steel locks, and everything necessary for the license. Work in an integrated manner and according to the direction of the supervising engineer. | تجهيز المواد والعدة والايدي العاملة والقيام بنصب ابواب خشب صاج جديدة بدون اطار مقاس( 2 م ارتفاع *0.95 م عرض*4سم سمك) مع طلاءه بمادة السبيرتو والدملوك وتركيب كيلونات مع الاقفال من الفولاذ المقاوم للصدأ مع كل ما يلزم لاجاز العمل بشكل متكامل وحسب توجيه المهندس المشرف. | 2 | No
1.2 | Gypsum plastering with paintالبياض و الجص مع الصبغ | Preparation materials supply and work execution to remove and re-plaster damaged place, using plaster of thickness 2 cm and covering with gypsum finish, insure to apply with plasitic wire mesh on cracks area and ensuring of well leveling of the walls vertically and horizantally and corners as well as internal paint of good quality, then remove all rubles from site as instructed by supervising engineer. | تحضير وتوريد المواد وتنفيذ العمل لإزالة وإعادة تجصيص للاماكن المتضررة باستخدام جص بسماكة 2 سم وتغطيتها بالجبس مع التأكد من تطبيقها بشبكة سلكية بلاستيكية على منطقة الشقوق والتأكد من استواء الجدران بشكل جيد عمودياً وأفقياً و الزوايا وكذلك الطلاء الداخلي ذو النوعية الجيدة، ثم إزالة جميع الروبل من الموقع حسب تعليمات المهندس المشرف. | 12 | M2
1.3 | Installation kelon hand Doors تثبيت يدات ابواب خشبية | Supplying and installing new stainless steel door handle with lock, 30 cm length,wooden door , and all required to install them, according to the directives of the supervising engineer. | تجهيز وتركيب كيلونات أبواب جديدة من الفولاذ المقاوم للصدأ بطول 30 سم مع اليدة والقفل للابواب الخشبية وكل ما يلزم لتثبيتها وحسب توجيهات المهندس المشرف. | 3 | No
1.4 | Installation of Glass Window for Classroom تركيب نافذة زجاجية للفصول الدراسية | Provide the necessary materials and tools to install 6 mm thick glass two layer for classroom windows (at least 3 plastic windows). Ensure the quality and durability of the installation in accordance with technical specifications and the supervising engineer's instructions. | توفير المواد والأدوات اللازمة لتركيب الزجاج للنوافذ البلاستيكية بسمك 6 مم لكل طبقة ، وذلك لشبابيك الصفوف الدراسية (على اقل 3 شبابيك بلاستيكية ) . مع ضمان جودة ومتانة التركيب و وفقًا للمواصفات الفنية وتوجيهات المهندس المشرف | 4.5 | M2
1.5 | Paint wall with ceiling صبغ الجدران و السقف بالطلاء ايمولوشن | Provision of materials, equipment and manpower, and painting the interior walls of classrooms and corridors with emulsion paint two layaer. The price includes cleaning and preparing the walls, filling the gaps with putty if needed, and everything necessary to complete the work according to the directions of the supervising engineer. | تجهيز المواد والعدة والايدي العاملة والقيام بطلاء الجدران الداخلية للصفوف الدراسية والممرات بطلاء طبقتين من ايمولوشن . يشمل السعر تنظيف وتهيئة الجدرران مع ملئ الفراغات بالمعجون اذا تطلب امر مع كل ما يلزم لانجاز العمل وحسب توجيهات المهندس المشرف. | 1000 | M2
1.6 | Paint wall with ceiling صبغ الجدران و السقف بالطلاء دهني | Provision of materials, equipment and manpower, and painting the interior walls of classrooms and corridors with oil paint in two layer. The price includes cleaning and preparing the walls, filling the gaps with putty, and everything necessary to complete the work according to the directions of the supervising engineer. | تجهيز المواد والعدة والايدي العاملة والقيام بطلاء الجدران الداخلية للصفوف الدراسية والممرات بطلاء دهني مائي بطبقتين. يشمل السعر تنظيف وتهيئة الجدرران مع ملئ الفراغات بالمعجون مع كل ما يلزم لانجاز العمل وحسب توجيهات المهندس المشرف. | 600 | M2
2 | WATER AND SANITATION WORKS اعمال المياة و الصرف الصحي
2.1 | Installation of water tap for hasdwashing تثبيت حنفيات للمغاسل | Supplying and installing of 1/2 or 3/4" inch diameter galvanized steel water tap with everything necessary to complete the work well and according to the directives of the supervising engineer. | تجهيز ونصب حنفية ماء ستيل نوع جيد بقطر 1/2 انج او 3/4 انج مع كل ما يلزم لانجاز العمل بشكل جيد وحسب توجيهات المهندس المشرف. | 21 | Pcs
2.2 | water pipes connection انابيب المياه | Provide the necessary materials, tools, and labor to replace a 3/4-inch water pipe at any damaged area, including clamps, fittings, and all required accessories to complete the task properly. with everything necessary to complete the section well and according to the directives of the supervising engineer. | تجهيز المواد والعدة والايدي العاملة والقيام بتبديل انبوب ماء 3/4 انج عند اي منطقة كسر مع القفيص والتوصيلات ومع كل ما يلزم لانجاز الفقرة بشكل جيد وحسب توجيهات المهندس المشرف. | 45 | ML
2.3 | Replacing water storage tank تبديل خزان المياه | Provision of materials, manpower and equipment to remove the old water tanks and installing new water tanks made of PVC, three layers of plastic, with a capacity of 1000 liters, connecting them to the water network with everything necessary to complete the work, according to the directives of the supervising engineer. | تجهيز المواد والعدة الايدي العاملة القيام برفع خزانات الماء القديمة ونصب خزانات ماء جديدة من الPVC ثلاث طبقات بلاستك بسعة 1000 لتر مع ربطها بشبكة الماء وكل ما يلزم لأنجاز العمل وحسب توجيهات المهندس المشرف | 10 | NO
2.4 | Installation of toilet water siphon (falsh tank) تبديل خزان سيفون تواليت فلاش تانك | Supply and replace toilet water siphon (falsh tank) with all requirment (water valve, steel pipe) with everything necessary to complete the work, according to the directives of the supervising engineer. | توفير المواد والأدوات اللازمة لتبديل فقط سيفون حزان مياه التواليت (فلاش تانك) مع جميع المستلزمات الضرورية (قفل كروم، الأنابيب الفولاذية)، وتنفيذ العمل بالكامل وفقًا لتوجيهات المهندس المشرف. | 2 | NO
2.5 | Wall Soap dispenser حمالة صابون الجدار | Supply and install steel soap dispenser, along with everything necessary to fix it to the wall well, according to the directions of the supervising engineer. | تجهيز ونصب حمالة صابون ستيل مع كل ما يلزم لتثبيتها على الجدار بشكل جيد وحسب توجيهات المهندس المشرف. | 15 | NO
3 | ELECTRICITY WORKS اعمال الكهربائيات
3.1 | Ventilation fan ساحبة هوائية | Supplying and installing 12-inch ventilation fan for WASH facilities. The work includes connecting the fan to the electricity source with the operating switch and everything necessary to complete the work well and according to the directions of the supervising engineer. | تجهيز ونصب مفرغات هواء قياس 12 انج للصحيات. يشمل العمل توصيل المروحة بمصدر الكهرباء مع مفتاح التشغيل وكل ما يلزم لاكمال العمل بشكل جيد وحسب توجيهات المهندس المشرف. | 4 | NO
4 | Visibility شعار المنظمة
4.1 | IRW visibility شعار المنظمة | Supply and install a high-quality, weather-resistant Dimension (1.5m x 1m) Alucobond or steel plate with a steel frame (4*4 cm)Painted with two coats of anti-rust paint, And painted with the IRW and Donor logos for school rehabilitation. The plate must be securely fixed using steel bolts, With all work requerment and the instructions of the supervising engineer | توريد وتركيب لوحة عالية الجودة ومقاومة للعوامل الجوية من الألومنيوم المركب Alucobond أو الفولاذ بقياس (1.5م × 1م) مع إطار فولاذي (4*4 سم) مصبوغ بطلاء دهني مانع صدأ بطبقتين، مطلية ومزينة بشعارات مؤسسة الإغاثة الإسلامية العالمية (IRW) والمانح، وذلك لإعادة تأهيل المدارس. يجب تثبيت اللوحة بشكل آمن باستخدام مسامير فولاذية، مع مراعاة جميع متطلبات العمل وتعليمات المهندس | 1 | NO
TOTAL COST التكلفة الإجمالية