## Kawergosk (2)
Annex B - Kawergosk primer School (Class 4 and 5) الملحق ب - المدرسة كورگوسك الابتدائية (صف 4 وال 5)
Rehabilitation Works General BoQ / أعمال إعادة التأهيل جداول الكميات العامة
S | Mandatory Instructions To Be Followed / التعليمات الإلزامية الواجب اتباعها
1 | All items in this BoQ include supplying good quality materials, equipment, labour & all other requirements to complete the job. جميع الفقرات و العناصر المذكورة في جدول الكميات تتضمن تجهيز مواد عالية الجودة و معدات و كفاءة الايادي العاملة و جميع المتطلبات الاخرى اللازمة لانجاز العمل
2 | The prices of items below include cleaning the site and carrying debris & excess materials in all items away (to a location approved by municipality). أسعار الفقرات أدناه تشمل تنظيف الموقع ونقل الأنقاض والمخلفات الناتجة من تنفيذ جميع الفقرات بعيدا و (إلى موقع معتمد من البلدية)
3 | All of the following items must be carried out according to technical specifications and instructions of the site engineer. يجب أن يتم تنفيذ جميع الفقرات التالية و وفقاً للمواصفات الفنية القياسية وتعليمات مهندس الموقع
4 | The contractor is not permitted to carry on any sub-contracting for implementing this job without previous formally documented approval from IRW. لا يُسمح للمقاول بعمل أي تعاقد ثانوي لتنفيذ هذه الاعمال دون الحصول على موافقة موثقة و رسمية مسبقًا من قبل منظمة الاغاثة الاسلامية عبر العالم
5 | All items/materials must be tested whenever required by IRW, checked, and approved by IRW before installation. The contractor is obliged -at his own expense- to test those required items/ materials in a reliable laboratory approved by IRW site engineer. جميع الفقرات و المواد يجب ان يتم فحصها متى ما طلبت المنظمة ذلك, وفحصها و الموافقة عليها من قبل المنظمة قبل العمل, يتحمل المقاول جميع تكاليف الفحوصات المختبرية للمواد و من مختبرات موثوقة يوافق عليها مهندس الموقع الخاص بالمنظمة
6 | The vendor/ Contractor is responsible for the safety of his own staff, community & IRW staff, also safety of materials, machinery & equipment related to below mentioned activities on-site and during transportation. مقدم العطاء(المقاول) مسؤول عن سلامة كادر العمل الخاص به بالاضافة الى المجتمع و موظفي المنظمة بالاضافة الى سلامة المعدات و المواد المذكورة ادناة لاكمال النشاط في الموقع و اثناء النقل
7 | All items are subjected to actual quantities measurement, quantities foreseen below form the ultimate limit of measured quantities. تخضع جميع الفقرات لقياس الكميات الفعلية ، وتشكل الكميات المتوقعة أدناه الحد النهائي للكميات المقاسة
# | DESCRIPTION OF ITEM / SERVICES - وصف الفقرات / الخدمات |  |  | Quantity الكمية | Unit الوحدة | Unit Cost / IQDسعر الوحدة بالدينار | Total Cost / IQD التكلفة الاجمالية بالدينار | Notes / Details الملاحظات و التفاصيل
1 | CIVIL WORKS الاعمال المدنية
1.1 | Class room (3.8*7.8)m | Supply all required manpower, materials, and equipment to demolish and remove the existing plywood floor of the classroom (3.8*5.8)m diminsion, including safe collection, loading, transportation, and disposal of debris outside the site; Construct a continuous line with two step(40 cm height) of concrete block (20*40*15 cm) side the sandwich wall from inside to close the gap using cement plaster. Supply, spread using compact approved sub-base material in layers to a total thickness of 30–45 cm and compact it using small compacter. supply and install BRC mesh reinforcement with 150 × 150 mm spacing and 5 mm diameter, properly fixed with laps and spacers; Supply, place, vibrate, and finish an ordinary concrete slab grade C30 (1:2:4 mix) with thickness 12–15 cm, leveled and smoothed using aluminum ruler, ensuring slope towards drainage, with make joint and curing for at least 4 days. Finally supply and install one 4-inch stainless steel outlet connected to 4.0 m of PVC pipe (4-inch diameter) for floor washing, with all works executed in accordance with the site Engineer’s instructions and project specifications. | توفير جميع الأيدي العاملة، والمواد، والمعدات اللازمة لهدم وإزالة أرضية صفوف الدراسي الحالية المصنوعة من الخشب بلي وود (أبعاد 3.8 × 5.8 م)، بما في ذلك التجميع الآمن، والتحميل، والنقل، والتخلص من المخلفات خارج الموقع. بناء خط متصل من بلوك (20 × 40 × 15 سم) بجانب الجدار من داخل لسد الفجوة بارتفاع 40 سم باستعمال خلطة سمنتية. توفير ونشر باستخدام تيكهلا من مواد المعتمدة بسماكة إجمالية تتراوح بين 30 و 45 سم وضغطه بالحادلة صغيرة. توفير وتركيب شبكة حديد تسليح BRC بمسافات 15*15 سم وقطر 5 ملم، وتثبيتها بشكل صحيح مع وصلات وفواصل. توفير وصب باستخدام كونكريت خرسانية عادية من درجة C30 (بنسبة خلط 1:2:4) بسماكة 12-15 سم، وتسويتها وتنعيمها باستخدام مسطرة ألومنيوم، مع ضمان وجود ميل باتجاه الصرف. مع وضع فواصل التمدد و رشه بالماء لمدة لا تقل عن 4 ايام. توفير وتركيب مخرج من الفولاذ المقاوم للصدأ بقطر 4 انج متصل بـ 4.0 م من أنبوب PVC (بقطر 4 انج) لغسيل الأرضية الصفوف، على أن يتم تنفيذ جميع الأعمال وفقاً لتعليمات مهندس الموقع ومواصفات المشروع. | 4 | NO
1.2 | Installation PVC hand Doors تثبيت يدات ابواب بلاستيكية | Supplying and installing Aluminium Door Handle white color with lock, 22 cm length, , and all required to install them, according to the directives of the supervising engineer. | تجهيز وتركيب كيلونات أبواب بلاستيكية جديدة بطول 22 سم مع اليدة والقفل وكل ما يلزم لتثبيتها وحسب توجيهات المهندس المشرف. | 9 | NO
1.3 | Maintenance PVC door | Provide all required materials and manpower for the maintenance of the PVC doorby fixing it to the frame with three hinges and completing all necessary installation works, in accordance with the directives of the supervising engineer. | توفير كافة المواد والأيدي العاملة اللازمة لصيانة باب PVC عن طريق تثبيته بالإطار بثلاث نرمادات وإتمام كافة أعمال التركيب الضرورية، وذلك وفقًا لتوجيهات المهندس المشرف. | 2 | NO
1.4 | Maintenance PVC Window | Provide all required materials and manpower for the maintenance of the PVC window by fixing it to the frame with two hinges and completing all necessary installation works, in accordance with the directives of the supervising engineer. | توفير كافة المواد والأيدي العاملة اللازمة لصيانة شباك PVC عن طريق تثبيته بالإطار بنرمادتين وإتمام كافة أعمال التركيب الضرورية، وذلك وفقًا لتوجيهات المهندس المشرف. | 3 | No
1.5 | Installation of Glass Window for Classroom تركيب نافذة زجاجية للفصول الدراسية | Provide the necessary materials and tools to install 6 mm thick glass two layer for classroom windows (at least 5 plastic windows). Ensure the quality and durability of the installation in accordance with technical specifications and the supervising engineer's instructions. | توفير المواد والأدوات اللازمة لتركيب الزجاج للنوافذ البلاستيكية بسمك 6 مم لكل طبقة ، وذلك لشبابيك الصفوف الدراسية (على اقل 5 شبابيك بلاستيكية ) . مع ضمان جودة ومتانة التركيب و وفقًا للمواصفات الفنية وتوجيهات المهندس المشرف | 5 | M2
1.6 | Reinstall chain link fence اعادة تثبيت سياج شبكي | Supply all required materials, equipment, and manpower to dismantle and remove the existing chain link fence, including safe collection and disposal of debris outside the site; supply and fix new galvanized chain link mesh with a minimum height of 1.80–2.00 m (wire gauge and aperture as per specifications) to existing columns, secured with three lines of galvanized tension wire, complete with galvanized binding wire, straining bolts, and all necessary fittings to ensure a tight and secure installation; additionally, supply and install two rows of galvanized barbed wire along the top of the fence, fixed with clamps and properly tensioned for durability and security; all works to be carried out in accordance with technical specifications and under the supervision of the site engineer. | توفير كافة المواد والمعدات والأيدي العاملة اللازمة لفك وإزالة السياج الشبكي الحالي، بما في ذلك التجميع الآمن للمخلفات والتخلص منها خارج الموقع. نطاق العمل فك وإزالة السياج: يتم تفكيك السياج الشبكي الحالي وإزالة كافة أجزائه، مع جمع المخلفات ونقلها بشكل آمن للتخلص منها خارج الموقع. توريد وتركيب السياج الجديد: توفير وتركيب شبكة سياج شبكي مجلفنة جديدة بارتفاع لا يقل عن 1.80 إلى 2.00 متر (بسمك سلك وفتحات حسب المواصفات). يتم تثبيت الشبكة على الأعمدة الموجودة باستخدام ثلاثة خطوط من أسلاك الشد المجلفنة، بالإضافة إلى سلك الربط المجلفن ومسامير الشد وجميع الملحقات الضرورية لضمان تثبيت محكم وآمن. توريد وتركيب الأسلاك الشائكة: توفير وتركيب صفين من الأسلاك الشائكة المجلفنة على طول الجزء العلوي من السياج، وتثبيتها بمشابك وشدها بشكل صحيح لضمان المتانة والأمان. تنفذ جميع الأعمال وفقًا للمواصفات الفنية وتحت إشراف مهندس الموقع. | 130 | Ml
1.7 | Concrete Rump رمب كونكريتي | Supply all required materials, equipment, and manpower to construct a concrete ramp with a rise of 40–50 cm, width of 0.9–1.0 m, and length of 4.0–4.5 m. Works shall include constructing sloped side walls using concrete blocks (20 × 40 × 15 cm) along the edges, with block levels adjusted to match the slope of the ramp; supplying, placing, and casting ordinary concrete (1:2:4 mix) with BRC mesh reinforcement (15 × 15 cm grid, 5 mm diameter); ensuring proper alignment, leveling, finishing, and slope for accessibility. In addition, supply, fabricate, and install steel or aluminum handrails on one side, 1.0 m in height, consisting of a main horizontal pipe Ø50 mm at the top, supported by vertical columns (1.0 m height) spaced at 60 cm intervals, interconnected with three horizontal cross sections, all welded/fixed securely and coated with two layers of anti-rust oil paint. All works shall be executed in accordance with technical specifications and under the supervision of the site engineer. | توفير جميع المواد والمعدات والأيدي العاملة اللازمة لإنشاء رمب خرساني بارتفاع يتراوح بين 40 إلى 50 سم، وعرض من 0.9 إلى 1.0 متر، وطول من 4.0 إلى 4.5 متر. نطاق العمل إنشاء الجدران الجانبية المائلة: بناء جدران مائلة على طول حواف المنحدر باستخدام بلوك كونكريتي (20 × 40 × 15 سم)، مع تعديل مستويات الكتل لتتناسب مع ميل المنحدر. أعمال الخرسانة والتسليح: توفير وصب الخرسانة العادية (بنسبة خلط 1:2:4) مع تسليح شبكي BRC (بمسافة 15 × 15 سم وقطر 5 ملم). يجب التأكد من المحاذاة الصحيحة، والتسوية، والتشطيب، والميل المناسب لضمان سهولة الوصول. توفير وتركيب المحجل: توفير وتصنيع وتركيب محجل من الفولاذ أو الألومنيوم على جانب واحد، بارتفاع 1.0 متر. يتكون المحجل من أنبوب أفقي رئيسي بقطر 50 ملم في الأعلى، مدعوم بأعمدة رأسية (ارتفاع 1.0 متر) بمسافات 60 سم، وموصولة ببعضها بثلاثة مقاطع عرضية أفقية. يتم لحامها أو تثبيتها بإحكام وطلائها بطبقتين من الدهان الزيتي المقاوم للصدأ. تُنفذ جميع الأعمال وفقًا للمواصفات الفنية وتحت إشراف مهندس الموقع. | 2 | NO
2 | WATER AND SANITATION WORKS اعمال المياة و الصرف الصحي | [5 empty] | 0
2.1 | installation of western toilet base تثبيت تواليت الغربي | Supply all required materials and manpower to remove the existing squatting toilet base and install a new high-quality Western-style ceramic toilet, ensuring proper alignment, secure connection to the existing sanitation network, and a neat, durable finish with all requerment (Chrome valve, steel pipe, PPR pipe). Additionally, supply and fix one stainless steel handicap wall handle (60 cm length, 38 mm diameter, satin finish) complete with stainless steel screws and anchors, with a load capacity of 250 kg; all works to be executed in accordance with technical specifications and under the supervision and instructions of the supervising engineer. | توفير كافة المواد والأيدي العاملة اللازمة لإزالة قاعدة المرحاض الشرقي الحالية وتركيب مرحاض غربي جديد من السيراميك عالي الجودة، مع ضمان المحاذاة الصحيحة والتوصيل الآمن بشبكة الصرف الصحي الحالية، والتشطيب الأنيق والمتين مع كامل ملحقات (كروم, انابيب ستيل, انابيب ب ب ر ) بالإضافة إلى ذلك، يتم توفير وتركيب مقبض حائط من الفولاذ المقاوم للصدأ لذوي الاحتياجات الخاصة (بطول 60 سم، وقطر 38 ملم، بلمسة نهائية ساتان) كاملاً مع براغي ومثبتات من الفولاذ المقاوم للصدأ، وبقدرة تحمل تصل إلى 250 كجم. يتم تنفيذ جميع الأعمال وفقًا للمواصفات الفنية وتحت إشراف وتوجيهات المهندس المشرف. | 2 | No
2.2 | Installation of water tap for handwashing and toilet تثبيت حنفيات للتواليت والمغاسل | Supplying and installing of 1/2 or 3/4" inch diameter galvanized steel water tap with everything necessary to complete the work well and according to the directives of the supervising engineer. | تجهيز ونصب حنفية ماء ستيل نوع جيد جدا بقطر 1/2 انج او 3/4 انج مع كل ما يلزم لانجاز العمل بشكل جيد وحسب توجيهات المهندس المشرف. | 8 | Pcs
2.3 | Installation of water chrome and hose for handwashing and toilet تثبيت حنفيات وخرطوم للمغاسل | Supply and install galvanized steel pipe (½″ or ¼″ diameter) with chrome water valve, complete with all necessary fittings, and provide and install a new durable plastic water hose for handwashing, ensuring quality, durability, and proper connection, with all works executed in accordance with technical specifications and the supervising engineer’s instructions | تجهيز ونصب قفل كروم مع انابيب ستيل مغاسل نوع جيد جدا بقطر 1/4 انج مع كل ما يلزم لانجاز العمل بشكل جيد مع تركيب خرطوم مغاسل بلاستيكية سيتم تنفيذ العمل بدقة عالية وفقًا للمواصفات الفنية وتوجيهات المهندس المشرف، مع ضمان جودة وصلابة التركيب | 14 | Pcs
2.4 | Water mixer خلاط مغاسل الماء | Supply materials and equipment to install new hanging handwashing ceramic sink with water mixers , Plastic water hose, 2 chrome valves, and 2 steel pipes to connect water mixers to the chrome valves for teachers' W.C, with ensuring the quality and durability of the installation in accordance with technical specifications and the supervising engineer's instructions, | توفير المواد والأدوات اللازمة لتركيب خلاط المياه المغسل عدد 1 وخرطوم ماء و أقفال كروم عدد 2 وأنابيب ستيل عدد 2 لربط الخلاطات بالأقفال في مغاسل دورات المياه المخصصة . سيتم تنفيذ العمل بدقة عالية وفقًا للمواصفات الفنية وتوجيهات المهندس المشرف، مع ضمان جودة وصلابة التركيب | 2 | NO
2.5 | Replacing water handwashing تبديل مغسل سيراميك | Supply materials and equipment to install new handwashing ceramic sink with water mixers , Plastic water hose, 2 chrome valves, and 2 steel pipes to connect water mixers to the chrome valves for teachers' W.C, with ensuring the quality and durability of the installation in accordance with technical specifications and the supervising engineer's instructions, | توفير المواد والأدوات اللازمة لتركيب مغسلى سيراميك مع خلاط المياه المغسل عدد 1 وخرطوم ماء و أقفال كروم عدد 2 وأنابيب ستيل عدد 2 لربط الخلاطات بالأقفال في مغاسل دورات المياه المخصصة للمدرسين. سيتم تنفيذ العمل بدقة عالية وفقًا للمواصفات الفنية وتوجيهات المهندس المشرف، مع ضمان جودة وصلابة التركيب | 1 | NO
2.6 | Water Float طوافة خزان الماء | Supplying and material to installing of 1/2 or 3/4" inch water float with including all necessary materials, fittings, and accessories to complete the installation inside the water storage tank, and according to the directives of the supervising engineer. | تجهيز ونصب طوافة ماء نوع جيد بقطر 1/2 انج او 3/4 انج مع كل ملحقات وما يلزم لربطها داخل الخزان الماء بشكل جيد وحسب توجيهات المهندس المشرف. | 2 | NO
2.7 | Replacing water storage tank تبديل خزان المياه | Supply all required materials, manpower, and equipment to remove the old water tanks and install new PVC water tanks with three to four layers of plastic and a minimum 5-year guarantee, each with a capacity of 1000 liters, including installation of the water float, connection to the water network, and all necessary fittings and accessories to complete the work, carried out in accordance with the directives of the supervising engineer. Note: take in consederation the base of the plastic tank | تجهيز المواد والعدة الايدي العاملة القيام برفع خزانات الماء القديمة ونصب خزانات ماء جديدة من الPVC ثلاث الى اربعة طبقات بلاستك مع ضمان على اقل 5 سنوات بسعة 1000 لتر يحتوي على طوافة الماء مع ربطها بشبكة الماء وكل ما يلزم لأنجاز العمل وحسب توجيهات المهندس المشرف. اخذ بالاعتبار قاعدة فولاذية للتانكي | 1 | NO
2.8 | Wall Soap dispenser حمالة صابون الجدار | Supply and install steel soap dispenser or liquid soap dispenser wall mounted, along with everything necessary to fix it to the wall well, according to the directions of the supervising engineer. | تجهيز ونصب حمالة صابون ستيل او قاعدة صابون سائل نوعية جيدة مع كل ما يلزم لتثبيتها على الجدار بشكل جيد وحسب توجيهات المهندس المشرف. | 12 | NO
3 | ELECTRICITY WORKS اعمال الكهربائيات | [5 empty] | 0
3.1 | Ventilation fan ساحبة هوائية | Supplying and installing 13.4*13.4 -inch ventilation fan . The work includes connecting the fan to the electricity source with the operating switch and everything necessary to complete the work well and according to the directions of the supervising engineer. | تجهيز ونصب مفرغات هواء قياس 13.4*13.4 انج . يشمل العمل توصيل المروحة بمصدر الكهرباء مع مفتاح التشغيل وكل ما يلزم لاكمال العمل بشكل جيد وحسب توجيهات المهندس المشرف. | 9 | NO
3.2 | Ventilation fan ساحبة هوائية | Supplying and installing 4*4 -inch ventilation fan. The work includes connecting the fan to the electricity source with the operating switch and everything necessary to complete the work well and according to the directions of the supervising engineer. | تجهيز ونصب مفرغات هواء قياس 4*4 انج . يشمل العمل توصيل المروحة بمصدر الكهرباء مع مفتاح التشغيل وكل ما يلزم لاكمال العمل بشكل جيد وحسب توجيهات المهندس المشرف. | 3 | NO
3.3 | Electrical Board بورد كهربائي | Supply and install a complete residential electrical distribution board (40×50 cm), including a metal enclosure, a 120A main circuit breaker, 5 miniature circuit breakers (MCBs) for lighting and power circuits, a 40A copper contactor, neutral and earth busbars, wiring, labeling, and all necessary accessories for replacing the old board and installing the new one. Ensure high-quality installation, proper electrical connections, and safety testing in compliance with technical specifications and the supervising engineer's instructions. | توفير وتركيب لوحة توزيع كهربائية كاملة مقاس 50×40 سم، تتضمن علبة معدنية، قاطع دائرة رئيسي بقدرة 120 أمبير، 5 سركت (MCBs) لتغذية دوائر الإضاءة والأحمال الكهربائية، كونديكتور نحاسي بقدرة حمل 40 أمبير، شرائط توصيل محايدة وأرضية، أسلاك توصيل، لوحات تعريف، وجميع الملحقات اللازمة لاستبدال اللوحة القديمة وتثبيت اللوحة الجديدة، مع ضمان جودة التركيب والاتصالات الكهربائية واختبار سلامة التشغيل وفقًا للمواصفات الفنية وتوجيهات المهندس المشرف. ترجمة للانكليزية | 1 | NO
3.4 | Replacement of Electrical Wiring and Installation of New wire and lighting Points استبدال الأسلاك الكهربائية وتركيب أسلاك جديدة ونقاط إضاءة | Supply material and replace the old electrical wire and install, connect, and test a new lighting point with electrical wiring. Use 2x1.5 mm² copper wire (Saudi or Jordanian or turkish brand ) for toilet interiors. This includes installing a Plug switch, socket, and fixing the wires to the wall using clips(trench) and screws or Burying plastic burial (All quantities of work are detailed below, listed separately for clarity). All materials and accessories should be of Saudi or Jordanian or turkish brand high quality or equivalent and must be carried out according to the technical specifications and the instructions of the supervising engineer. | تجهيز مواد وتبديل اسلاك الكهربائية قديمة مع تركيب جديد، توصيل، واختبار نقطة إضاءة مع الأسلاك الكهربائية. استخدام أسلاك نحاسية بمقطع 2×1.5 مم² (صنع اردني,تركي او سعودي) للتواليتات ، يشمل العمل تركيب مفتاح بلاك، سويج بلاك (سوكيت)، وتثبيت الأسلاك على الحائط باستخدام كليبس (ترنج) وبراغي او دفن بالانابيب بلاستيكية (جميع كميات العمل موضحة أدناه، ومذكورة بشكل منفصل للوضوح). يجب أن تكون جميع المواد والإكسسوارات صنع اردني,تركي او سعودي او مكافئة لها ذات جودة عالية، وأن يتم التنفيذ وفقًا للمواصفات الفنية وتعليمات المهندس المشرف. | 1 | 0
3.4.1 |  | LED light 32 W, Good quality , Saudi or Jordanian or turkish brand | لايت ليد 32 وات , صنع اردني,تركي او سعودي نوعية جيدة | 8 | No
3.4.2 |  | Wire (2x1.5 mm²) with clips ( trench) Saudi or Jordanian or turkish brand | واير سلك نحاسي مع ترنج (2*1.5 مم) صنع اردني,تركي او سعودي نوعية جيدة | 10 | ML
3.4.3 |  | Wire (2x4 mm²) with clips (trench) Saudi or Jordanian or turkish brand | واير سلك نحاسي مع ترنج (2*4 مم) صنع اردني,تركي او سعودي نوعية جيدة | 10 | ML
3.4.4 |  | Plug switch (13-16 AMP) Good quality, Saudi or Jordanian or turkish brand | بلاك سويج (13*16)امبير نوعية جيدة ,صنع اردني,تركي او سعودي نوعية جيدة | 4 | No
3.4.5 |  | Socket (one, two and three line) (13-16 AMP) Good quality, Saudi or Jordanian or turkish brand | سويج دكمة خط واحد او اثنين او ثلاثة (13*16)امبير , صنع اردني,تركي او سعودي نوعية جيدة | 4 | No
3.4.6 |  | 40 A circuit breaker, Good quality, Saudi or Jordanian or turkish brand | سركت 40 امبير , سعودي او اردني نوعية جيدة | 2 | No
3.4.7 |  | wall fluorescent light led 70 watt 1-1.2 meter length, Saudi or Jordanian or turkish brand | ميل ليد 70 -100 وات , صنع اردني,تركي او سعودي نوعية جيدة | 10 | No
3.4.8 |  | LED light 20W, Good quality, Saudi or Jordanian or turkish brand | لايت ليد 20 وات مطرية, صنع اردني,تركي او سعودي نوعية جيدة | 6 | No
3.4.9 |  | trench plastic wire cover 2 cm with installing using screw and plastic wire tie | ترنج بلاستيكي 2 سم مع تثبيت بواسطة براغي او شناطة | 45 | Ml
3.4.10 |  | trench plastic wire cover 6 cm with installing using screw and plastic wire tie | ترنج بلاستيكي 6 سم مع تثبيت بواسطة براغي او شناطة | 15 | Ml
3.4.11 |  | outdoor flood lights LED 100 Watt - IP 65 | بلاجكتور 100 وات مانع رطوبة والماء | 4 | No
3.4.12 |  | Plastic or steel base of switch plug | قاعدة بلاستيك او ستيل للسويج بلاك | 6 | No
4 | Visibility شعار المنظمة
4.1 | IRW visibility شعار المنظمة | Supply and install a high-quality, weather-resistant Dimension (1.5m x 1m) Alucobond or steel plate with a steel frame (4*4 cm)Painted with two coats of anti-rust paint, And painted with the IRW and Donor logos for school rehabilitation. The plate must be securely fixed using steel bolts, With all work requirement and the instructions of the supervising engineer | توريد وتركيب لوحة عالية الجودة ومقاومة للعوامل الجوية من الألومنيوم المركب Alucobond أو الفولاذ بقياس (1.5م × 1م) مع إطار فولاذي (4*4 سم) مصبوغ بطلاء دهني مانع صدأ بطبقتين، مطلية ومزينة بشعارات مؤسسة الإغاثة الإسلامية العالمية (IRW) والمانح، وذلك لإعادة تأهيل المدارس. يجب تثبيت اللوحة بشكل آمن باستخدام مسامير فولاذية، مع مراعاة جميع متطلبات العمل وتعليمات المهندس | 1 | NO
TOTAL COST التكلفة الإجمالية
Total Estimated Cost for Rehabilitation Works at School

## SCHOOL PHOTOS
Picture
صور لليدا باب, شباك مكسور, مغاسل, خرطوم, تغيير تواليت شرقي
صور ساحبة, بلاك , كلوبات, ترنج تبديل, ربط ترنج , بورد كهرباء
صور للارضية كرفان يتم صبه مع اسفل كرفان , وسياج يتم تبديل التالف مع ربطه الجديد
تنظيف و تسوية الموقع داخل المدرسة